## Ostavasti_raboti_po_proekt
Приложение №16
КОЛИЧЕСТВЕНО - СТОЙНОСТНА СМЕТКА
ЗА ОСТАВАЩИ И ДОВЪРШИТЕЛНИ СМР ЗА ОБЕКТ : "РУДНИК "МЕДЕТ". УПРАВЛЕНИЕ И ПРЕЧИСТВАНЕ
НА ВОДИ И МОНИТОРИНГ" - ПЪРВИ ЕТАП - УПРАВЛЕНИЕ НА ВОДИ - ПОДОБЕКТ № 1 ПОДОБЕКТ №2"
№ по ред | шифър | Наименование | м-ка | Количествово | ед.цена /лв./ | Стойност /лв./
Рудник "Медет". Управление и пречистване на води и мониторинг - първи етап - управление на води. Подобект №1 и Подобект №2
ПОДОБЕКТ №1
КСС № I. КАНАЛИ ЗА ОТВЕЖДАНЕ НА ЧИСТИ ВОДИ
КСС № 1.1. СЪЩЕСТВУВАЩ КАНАЛ К1 ПО ЗАПАДНИЯ СКАТ -ПОЧИСТВАНЕ И ЧАСТИЧНО ВЪЗСТАНОВЯВАНЕ - L=1375m
|  | ПОЧИСТВАНЕ НА КАНАЛА И ОБСЛУЖВАЩИЯ ПЪТ ОТ ХРАСТИ | 100 м2 | 412.5 |  | 0
|  | КОРЕГИРАНЕ НА ДИГИ - ИЗКОПНО НАСИПНИ РАБОТИ (БУЛДОЗЕР) | мЗ | 2250 |  | 0
|  | ИЗКОП С ОГР.ШИРИНА ДО 0.6М - РЪЧНО В ЗЕМНИ ПОЧВИ НЕУКРЕПЕНИ Н=или<2М | мЗ | 110 |  | 0
|  | ИЗКОП С БАГЕР ЗЕМ.ПОЧВИ ПРИ НОРМ.У-ВИЯ НА ОТВАЛ | мЗ | 990 |  | 0
|  | Доставка и монтаж на коритообразен елемент ЕО-1,5-100 за канали и канавки | бр. | 1375 |  | 0
|  | КСС № 1.1. СЪЩЕСТВУВАЩ КАНАЛ К1 ПО ЗАПАДНИЯ СКАТ -ПОЧИСТВАНЕ И ЧАСТИЧНО ВЪЗСТАНОВЯВАНЕ - L=1375m |  |  |  | 0
КСС № 1.2. СЪЩЕСТВУВАЩ КАНАЛ К1 ПО ЗАПАДНИЯ СКАТ -ЧАСТИЧНО ВЪЗСТАНОВЯВАНЕ L=2342m
|  | ОБЛИЦОВКА С КИСЕЛИНОУСТОЙЧИВИ ПЛОЧИ НА ОТКРИТИ КАНАЛИ (40x40x5) | м2 | 1405 |  | 0
|  | КСС № 1.2. СЪЩЕСТВУВАЩ КАНАЛ К1 ПО ЗАПАДНИЯ СКАТ -ЧАСТИЧНО ВЪЗСТАНОВЯВАНЕ L=2342m |  |  |  | 0
КСС № 1.3. СЪЩЕСТВУВАЩ КАНАЛ К1 ПО ЗАПАДНИЯ СКАТ - ПОЧИСТВАНЕ И ЧАСТИЧНО ВЪЗСТАНОВЯВАНЕ L=4250m
|  | ПОЧИСТВАНЕ НА КАНАЛА И ОБСЛУЖВАЩИЯ ПЪТ ОТ ХРАСТИ | 100 м2 | 467.5 |  | 0
|  | КОРЕГИРАНЕ НА ДИГИ - ИЗКОПНО НАСИПНИ РАБОТИ (БУЛДОЗЕР) | мЗ | 3375 |  | 0
|  | ИЗКОП С ОГР.ШИРИНА ДО 0.6М - РЪЧНО В ЗЕМНИ ПОЧВИ НЕУКРЕПЕНИ Н=или<2М | мЗ | 340 |  | 0
|  | ИЗКОП С БАГЕР ЗЕМ ПОЧВИ ПРИ НОРМ У-ВИЯ НА ОТВАЛ | мЗ | 3060 |  | 0
|  | Доставка и монтаж на коритообразен елемент ЕО-1,5-100 за канали и канавки | бр. | 4250 |  | 0
|  | КСС № 1.3. СЪЩЕСТВУВАЩ КАНАЛ К1 ПО ЗАПАДНИЯ СКАТ - ПОЧИСТВАНЕ И ЧАСТИЧНО ВЪЗСТАНОВЯВАНЕ L=4250m |  |  |  | 0
|  | КСС № I. КАНАЛИ ЗА ОТВЕЖДАНЕ НА ЧИСТИ ВОДИ |  |  |  | 0
КСС № II. ТРЪБОПРОВОДИ ЗА ОТВЕЖДАНЕ НА ЗАМЪРСЕНИТЕ ВОДИ
КСС № II.1. БЕЗНАПОРЕН ТРЪБОПРОВОД ОТ ПЕВП Ф160 ОТ РШ-1 ДО РШ-16 L=1277,67m
|  | ИЗКОП С БАГЕР ЗЕМ.ПОЧВИ ПРИ НОРМ У-ВИЯ НА ОТВАЛ | мЗ | 125.13 |  | 0
|  | КСС № II.1. БЕЗНАПОРЕН ТРЪБОПРОВОД ОТ ПЕВП Ф160 ОТ РШ-1 ДО РШ-16 L=1277,67m |  |  |  | 0
КСС № II.2. БЕЗНАПОРЕН ТРЪБОПРОВОД ОТ ПЕВП Ф160 ОТ РШ-17 ДО РШ-16 L=1148,30 m
|  | ПЛЪТНО УКРЕПВАНЕ И РАЗКРЕПВАНЕ НА ИЗКОПИ В=или<6М Н=или<2М В ЗЕМНИ ПОЧВИ | м2 | 230.14 |  | 0
|  | КСС № II.2. БЕЗНАПОРЕН ТРЪБОПРОВОД ОТ ПЕВП Ф160 ОТ РШ-17 ДО РШ-16 L=1148,30 m |  |  |  | 0
КСС № ІІ.З. БЕЗНАПОРЕН ТРЪБОПРОВОД ОТ ПЕВП Ф 200 ОТ PШ-16 ДО ИЗМЕРВАТЕЛНА ШАХТА L=1624.80 m
|  | ДОСТАВКА НА ПЯСЪК -1 КМ | мЗ | 28.97 |  | 0
|  | УПЛЪТНЯВАНЕ НА З.П. РЪЧНО С ТРАМБОВКА НА ПЛАСТОВЕ ПО 10 ЗМ | мЗ | 201.82 |  | 0
|  | ДОСТАВКА И ПОЛАГАНЕ НА ПЕВП ф 200 РМ 0,6МРа | м | 124.54 |  | 0
|  | РАЗВАЛЯНЕ И ВЪЗСТАНОВЯВАНЕ АСФ НАСТИЛКА (Т.Г.НАФТА) | 100 м2 | 1.26 |  | 0
|  | КСС № ІІ.З. БЕЗНАПОРЕН ТРЪБОПРОВОД ОТ ПЕВП Ф 200 ОТ PШ-16 ДО ИЗМЕРВАТЕЛНА ШАХТА L=1624.80 m |  |  |  | 0
КСС № II.4. НОВОПРОЕКТИРАН НАПОРЕН ТРЪБОПРОВОД ОТ ПЕВП Ф 250 ОТ Т.8 ПРИ ПС ДО ИЗМЕРИТЕЛНА ШАХТА
|  | ИЗКОП С ОГР.ШИРИНА ДО 0.6М - РЪЧНО В ЗЕМНИ ПОЧВИ НЕУКРЕПЕНИ Н=или<2М | мЗ | 12.89 |  | 0
|  | ¦ ИЗКОП С БАГЕР ЗЕМ.ПОЧВИ ПРИ НОРМ.У-ВИЯ НА ОТВАЛ | мЗ | 115.98 |  | 0
|  | ЗАСИПВАНЕ ТЕСНИ ИЗКОПИ БЕЗ ТРАМБОВАНЕ | мЗ | 128.87 |  | 0
|  | УПЛЪТНЯВАНЕ НА З.П. РЪЧНО С ТРАМБОВКА НА ПЛАСТОВЕ ПО 1С СМ | мЗ | 128.87 |  | 0
|  | ИЗКОП С БАГЕР ЗЕМ.ПОЧВИ ПРИ НОРМ.У-ВИЯ НА ТРАНСПОРТ | мЗ | 56.51 |  | 0
|  | ДОСТАВКА НА ПЯСЪК -1 КМ | мЗ | 56.51 |  | 0
|  | ИЗКОП С БАГЕР ЗЕМ.ПОЧВИ ПРИ НОРМ.У-ВИЯ НА ТРАНСПОРТ | мЗ | 1182.32 |  | 0
|  | ДОСТАВКА НА ПЯСЪК - 1 КМ | мЗ | 1382.32 |  | 0
|  | УПЛЪТНЯВАНЕ НА З.П. РЪЧНО С ТРАМБОВКА НА ПЛАСТОВЕ ПО 1 СМ | мЗ | 1438.83 |  | 0
|  | ДОСТАВКА И ПОЛАГАНЕ НА ПЕВП ф 250 РН 1,0 МРа | м | 670 |  | 0
|  | ДОСТАВКА И ПОЛАГАНЕ НА ПЕВП ф 250 РМ 1,0 МРа | м | 576 |  | 0
|  | ДОСТАВКА И ПОЛАГАНЕ НА ПЕВП ф 250 РМ 1,0 МРа | м | 1061 |  | 0
|  | КСС № II.4. НОВОПРОЕКТИРАН НАПОРЕН ТРЪБОПРОВОД ОТ ПЕВП Ф 250 ОТ Т.8 ПРИ ПС ДО ИЗМЕРИТЕЛНА ШАХТА |  |  |  | 0
|  | КСС № II. ТРЪБОПРОВОДИ ЗА ОТВЕЖДАНЕ НА ЗАМЪРСЕНИТЕ ВОДИ |  |  |  | 0
КСС № III. КОНСТРУКТИВНА ЧАСТ
КСС № III.1. РЕЗЕРВОАР V=50m3 И ПОМПЕНА СТАНЦИЯ
|  | ПОЛАГАНЕ НА НЕАРМИРАН БЕТОН КЛАС В 10 ЗА НАСТИЛКА | мЗ | 5 |  | 0
|  | КСС № III.1. РЕЗЕРВОАР V=50m3 И ПОМПЕНА СТАНЦИЯ |  |  |  | 0
КСС № III.2. ШАХТА ЗА ИНД. РАЗХОДОМЕРИ
|  | ИЗКОП С БАГЕР ЗЕМ.ПОЧВИ ПРИ НОРМ.У-ВИЯ НА ОТВАЛ | мЗ | 13 |  | 0
|  | НАТОВАРВАНЕ РАЗКОПАНА ЗЕМНА ПОЧВА НА ТРАНСПОРТ С АГЕР | мЗ | 6 |  | 0
|  | ТРАНСПОРТ НА ЗЕМНИ МАСИ - 1 КМ | мЗ | 6 |  | 0
|  | ЗАСИПВАНЕ ТЕСНИ ИЗКОПИ БЕЗ ТРАМБОВАНЕ | мЗ | 6.62 |  | 0
|  | КОФРАЖ СТЕНИ | м2 | 33 |  | 0
|  | ИЗРАБОТКА И МОНТАЖ АРМИРОВКА - ОБ. И СР СЛОЖНОСТ 6до12ММОТА1 И А2 | кг | 15 |  | 0
|  | ИЗРАБОТКА И МОНТАЖ АРМИРОВКА - ОБ И СР СЛОЖНОСТ 6до12ММОТАЗ | кг | 490 |  | 0
|  | ПОЛАГАНЕ НА НЕАРМИРАН БЕТОН КЛАС В 7,5 - ПОДЛОЖЕН | мЗ | 0.5 |  | 0
|  | ПОЛАГАНЕ НА АРМИРАН СУЛФАТО УСТОЙЧИВ БЕТОН В 20 | мЗ | 6 |  | 0
|  | НАПРАВА И МОНТАЖ НА СТОМАНЕНА КОНСТРУКЦИЯ И ДРЕБНА ЖЕЛЕЗАРИЯ | кг | 114 |  | 0
|  | НАПРАВА И МОНТАЖ НА ЗАКЛАДНИ ЧАСТИ (ДРЕБНИ СТОМАНЕНИ К-ЦИИ) | кг | 20 |  | 0
|  | КСС № III.2. ШАХТА ЗА ИНД. РАЗХОДОМЕРИ |  |  |  | 0
КСС № III.3. ШАХТА С УДАРОГАСИТЕЛ
|  | НАПРАВА И МОНТАЖ НА СТОМАНЕНА КОНСТРУКЦИЯ И ДРЕБНА ЖЕЛЕЗАРИЯ | кг | 116 |  | 0
|  | НАПРАВА И МОНТАЖ НА ЗАКЛАДНИ ЧАСТИ (ДРЕБНИ СТОМАНЕНИ К-ЦИИ) | кг | 18 |  | 0
|  | КСС № III.3. ШАХТА С УДАРОГАСИТЕЛ |  |  |  | 0
КСС № III.4. НОВОПРОКТИРАН КОЛЕКТОР ОТ ИЗХОДА НА ТУНЕЛА ДО ПОМП.СТАНЦИЯ
|  | ИЗКОП С БАГЕР ЗЕМ ПОЧВИ ПРИ НОРМ.У-ВИЯ НА ОТВАЛ Непредвидени разходи пр. МЕС № 100/17.12.2013 г. |  | 1561 |  | 0
|  | НАТОВАРВАНЕ РАЗКОПАНА ЗЕМНА ПОЧВА НА ТРАНСПОРТ С БАГЕР | мЗ | 1 |  | 0
|  | НАТОВАРВАНЕ РАЗКОПАНА ЗЕМНА ПОЧВА НА ТРАНСПОРТ С БАГЕР Непредвидени разходи пр. МЕС № 100/17.12.2013 г. |  | 1561 |  | 0
|  | ТРАНСПОРТ НА ЗЕМНИ МАСИ -1 КМ | мЗ | 1 |  | 0
|  | ТРАНСПОРТ НА ЗЕМНИ МАСИ -1 КМ Непредвидени разходи пр. МЕС № 100/17.12.2013 г |  | 1561 |  | 0
|  | ЗАСИПВАНЕ ТЕСНИ ИЗКОПИ БЕЗ ТРАМБОВАНЕ | мЗ | 971 |  | 0
|  | КОФРАЖ СТЕНИ | м2 | 1519.2 |  | 0
|  | ИЗРАБОТКА И МОНТАЖ АРМИРОВКА - ОБ И СР СЛОЖНОСТ ДО12ММОТА1 И А2 | кг | 234.49 |  | 0
|  | ИЗРАБОТКА И МОНТАЖ АРМИРОВКА - ОБ И СР СЛОЖНОСТ ДО12ММОТА1 И А2 Непредвидени разходи пр. МЕС № 100/17.12.2013 г |  | 301 |  | 0
|  | ИЗРАБОТКА И МОНТАЖ АРМИРОВКА - ОБ И СР СЛОЖНОСТ Д012ММОТАЗ | кг | 26549.69 |  | 0
|  | ИЗРАБОТКА И МОНТАЖ АРМИРОВКА - ОБ И СР СЛОЖНОСТ Д012ММОТАЗ Непредвидени разходи пр. МЕС № 100/17.12.2013 г |  | 20726 |  | 0
|  | ПОЛАГАНЕ НА НЕАРМИРАН БЕТОН КЛАС В 7,5 - ПОДЛОЖЕН | мЗ | 114.11 |  | 0
|  | ПОЛАГАНЕ НА АРМИРАН СУЛФАТО УСТОЙЧИВ БЕТОН В 20 | мЗ | 653.28 |  | 0
|  | ИЗПЪЛНЕНИЕ НА АКВАСТОП ФУГИ, ВКЛ. ПЕНОПОЛИСТИРОЛ 2 СМ. СЪГЛ. ЧЕРТЕЖ 7, ЧАСТ КОНСТРУКЦИИ | М | 264 |  | 0
|  | КСС № III.4. НОВОПРОКТИРАН КОЛЕКТОР ОТ ИЗХОДА НА ТУНЕЛА ДО ПОМП.СТАНЦИЯ |  |  |  | 0
НАПРАВА НОВИ КАПАЦИ ЗА БЕТОНОВО КОРИТО ЗА ТРЪБА Ф250 ПО ЧЕРТЕЖ№14 ЧАСТ" Конструкции" - 2071бр за 4142мл
|  | ЗАКЛАДНИ ЧАСТИ ЗА КАПАЦИ | КГ | 21124 |  | 0
|  | АРМИРОВКА ЗА КАПАЦИ | КГ | 8698 |  | 0
|  | ПОЛАГАНЕ НА АРМИРАН СУЛФАТОУСТОЙЧИВ БЕТОН В 20 | М3 | 54.95 |  | 0
|  | НАПРАВА НОВИ КАПАЦИ ЗА БЕТОНОВО КОРИТО ЗА ТРЪБА Ф250 ПО ЧЕРТЕЖ№14 ЧАСТ" Конструкции" |  |  |  | 0
КСС № III.7. ВЪЗСТАНОВЯВАНЕ НА КАНАЛ В ТУНЕЛА
|  | ИЗКОП С БАГЕР ЗЕМ.ПОЧВИ ПРИ 2 УТ.У-ВИЯ НА ОТВАЛ | мЗ | 2.5 |  | 0
|  | НАТОВАРВАНЕ РАЗКОПАНА ЗЕМНА ПОЧВА НА ТРАНСПОРТ С БАГЕР | мЗ | 2.5 |  | 0
|  | РЪЧЕН ИЗКОП И РАЗБИВАНЕ НА СКАЛНА МАСА В СЪЩ.ХВОСТОПРОВОД | М3 | 105 |  | 0
|  | ТРАНСПОРТ НА ЗЕМНИ МАСИ -1 КМ | мЗ | 107.5 |  | 0
|  | РАЗБИВАНЕ АРМИРАН БЕТОН С КЪРТАЧ | мЗ | 47 |  | 0
|  | НАТОВАРВАНЕ РАЗГЪРМЯНА СКАЛНА МАСА НА ТРАНСПОРТ С БАГЕР | мЗ | 117 |  | 0
|  | ТРАНСПОРТ НА СТРОИТЕЛНИ ОТПАДЪЦИ ОТ СТОМАНОБЕТОН -1 КМ | мЗ | 117 |  | 0
|  | КОФРАЖ СТЕНИ | м2 | 220 |  | 0
|  | ИЗРАБОТКА И МОНТАЖ АРМИРОВКА - ОБ И СР.СЛОЖНОСТ ДО12ММОТАЗ | кг | 1500 |  | 0
|  | ПОЛАГАНЕ НА АРМИРАН СУЛФАТО УСТОЙЧИВ БЕТОН В 20 | мЗ | 18 |  | 0
|  | НАПРАВА И МОНТАЖ НА ЗАКЛАДНИ ЧАСТИ (ДРЕБНИ СТОМАНЕНИ -ЦИИ) | кг | 6030 |  | 0
|  | КСС № III.7. ВЪЗСТАНОВЯВАНЕ НА КАНАЛ В ТУНЕЛА |  |  |  | 0
НАПРАВА НОВИ КАПАЦИ ЗА ХВОСТОПРОВОД В ТУНЕЛА
|  | ЗАКЛАДНИ ЧАСТИ ЗА КАПАЦИ | КГ | 8486.4 |  | 0
|  | АРМИРОВКА ЗА КАПАЦИ | КГ | 3494.4 |  | 0
|  | АРМИРАН БЕТОН ЗА КАПАЦИ | М3 | 25 |  | 0
|  | НАПРАВА НОВИ КАПАЦИ ЗА ХВОСТОПРОВОД В ТУНЕЛА |  |  |  | 0
|  | КСС № III.10. ПОДМЯНА С НОВИ КАПАЦИ НА СЪЩ. ХВОСТОПРОВОД | бр.
|  | ПОЛАГАНЕ НА АРМИРАН СУЛФАТО УСТОЙЧИВ БЕТОН В 20 | мЗ | 49.93 |  | 0
|  | ИЗРАБОТКА И МОНТАЖ АРМИРОВКА - ОБ И СР СЛОЖНОСТ 6до12ММОТАЗ | кг | 6468 |  | 0
|  | НАПРАВА И МОНТАЖ НА ЗАКЛАДНИ ЧАСТИ (ДРЕБНИ СТОМАНЕНИ К-ЦИИ) | кг | 15708 |  | 0
|  | КСС № III.10. ПОДМЯНА С НОВИ КАПАЦИ НА СЪЩ. ХВОСТОПРОВОД |  |  |  | 0
¦ КСС № III.11. НОВОПРОЕКТИРАНИ БАРАЖИ
ИЗГРАЖДАНЕ НА НОВОПРОЕКТИРАНО КОРИТО215 m от край водосток до начало тунел
|  | ИЗКОП С БАГЕР ЗЕМ ПОЧВИ ПРИ НОРМ.У-ВИЯ НА ОТВАЛ при Нср=1.00М | мЗ | 690 |  | 0
|  | НАТОВАРВАНЕ РАЗКОПАНА ЗЕМНА ПОЧВА НА ТРАНСПОРТ С БАГЕР | мЗ | 287 |  | 0
|  | ТРАНСПОРТ НА ЗЕМНИ МАСИ - 1 КМ | мЗ | 287 |  | 0
|  | ЗАСИПВАНЕ ТЕСНИ ИЗКОПИ БЕЗ ТРАМБОВАНЕ | мЗ | 315 |  | 0
|  | КОФРАЖ СТЕНИ | м2 | 1300 |  | 0
|  | ИЗРАБОТКА И МОНТАЖ АРМИРОВКА - ОБ, И СР СЛОЖНОСТ 6до12ММОТА1 И А2 | кг | 358 |  | 0
|  | ИЗРАБОТКА И МОНТАЖ АРМИРОВКА - ОБ. И СР СЛОЖНОСТ 6до12ММОТАЗ | кг | 27305 |  | 0
|  | ПОЛАГАНЕ НА НЕАРМИРАН БЕТОН КЛАС В 7,5 - ПОДЛОЖЕН | мЗ | 51 |  | 0
|  | ПОЛАГАНЕ НА АРМИРАН СУЛФАТО УСТОЙЧИВ БЕТОН В 20 | мЗ | 285 |  | 0
|  | ИЗПЪЛНЕНИЕ НА АКВАСТОП ФУГИ, ВКЛ ПЕНОПОЛИСТИРОЛ 2СМ СЪГЛАСНО ЧЕРТЕЖ№15 ЧАСТ"КОНСТРУКТИВНА" ЗА 215 М | м.л. | 196 |  | 0
|  | ИЗГРАЖДАНЕ НА НОВОПРОЕКТИРАНО КОРИТО |  |  |  | 0
ПРЕМИНАВАНЕ НА Р.МЕДЕТСКА И ХВОСТОПРОВОД /нов тунел успоредно на моста /
|  | ИЗКОП С БАГЕР ЗЕМ ПОЧВИ ПРИ НОРМ.У-ВИЯ НА ОТВАЛ | мЗ | 1500 |  | 0
|  | НАТОВАРВАНЕ РАЗКОПАНА ЗЕМНА ПОЧВА НА ТРАНСПОРТ С БАГЕР | мЗ | 750 |  | 0
|  | ТРАНСПОРТ НА ЗЕМНИ МАСИ - 1 КМ | мЗ | 750 |  | 0
|  | ЗАСИПВАНЕ ТЕСНИ ИЗКОПИ БЕЗ ТРАМБОВАНЕ | мЗ | 800 |  | 0
|  | КОФРАЖ СТЕНИ И УКРЕПВАНЕ НА ИЗКОП | м2 | 354 |  | 0
|  | КОФРАЖ СТЕНИ | м2 | 760 |  | 0
|  | ИЗРАБОТКА И МОНТАЖ АРМИРОВКА - ОБ, И СР СЛОЖНОСТ 6до12ММОТА1 И А2 | кг | 314 |  | 0
|  | ИЗРАБОТКА И МОНТАЖ АРМИРОВКА - ОБ. И СР СЛОЖНОСТ 6до12ММОТАЗ | кг | 23989 |  | 0
|  | ПОЛАГАНЕ НА НЕАРМИРАН БЕТОН КЛАС В 7,5 - ПОДЛОЖЕН | мЗ | 43 |  | 0
|  | ПОЛАГАНЕ НА АРМИРАН СУЛФАТО УСТОЙЧИВ БЕТОН В 20 | мЗ | 252 |  | 0
|  | ИЗПЪЛНЕНИЕ НА АКВАСТОП ФУГИ, ВКЛ ПЕНОПОЛИСТИРОЛ 2СМ | м.л. | 90 |  | 0
|  | ВЪЗСТАНОВЯВАНЕ АСФАЛТОВО ПОКРИТИЕ 2Х4 СМ | м2 | 101 |  | 0
|  | ПРЕМИНАВАНЕ НА Р.МЕДЕТСКА И ХВОСТОПРОВОД /нов тунел успоредно на моста / |  |  |  | 0
|  | КСС № III. КОНСТРУКТИВНА ЧАСТ |  |  |  | 0
КСС № IV. ПОМПЕНА СТАНЦИЯ
КСС № IV.2. АРМАТУРНА ШАХТА
|  | ДОСТАВКА И МОНТАЖ СК С ПРЕДПАЗНА ГАРНИТУРА Ф250 ММ ТИП "БЪТЕРФЛАЙ" | бр. | 1 |  | 0
|  | ДОСТАВКА И МОНТАЖ НА ФЛАНЦИ ОТ НЕРЪЖДАЕМА СТОМАНА Ф 50ММ | бр. | 4 |  | 0
|  | НАПРАВА ПРЕХОДИ КЪМ РУС ТРЪБИ Ф 250ММ | бр. | 2 |  | 0
|  | НАПРАВА И МОНТАЖ НА СТОМАНЕН КАПАК 120/100 | бр | 1 |  | 0
|  | ТОПЛОИЗОЛАЦИЯ ОТ МИНЕРАЛНА ВАТА НА МЕТАЛЕН КАПАК | м2 | 1.2 |  | 0
|  | НАПРАВА И МОНТАЖ НА ДЪРВЕН КАПАК 80/100 | бр | 1 |  | 0
|  | МИНИЗИРАНЕ НА СТОМАНЕНИ ПОВЪРХНОСТИ | м2 | 2.4 |  | 0
|  | БОЯДИСВАНЕ С БЛАЖНА БОЯ ПО СТОМАНЕНИ ПОВЪРХНОСТИ ДВУКРАТНО | м2 | 1.2 |  | 0
|  | КСС № IV.2. АРМАТУРНА ШАХТА |  |  |  | 0
КСС № IV.З. РЕЗЕРВОАР - СТОМАНОБЕТОНОВ V=50m3 И ПОМПЕНА СТАНЦИЯ
|  | ДОСТАВКА И МОНТАЖ НА ВОДООТЛИВНА СТОМАНЕНА ТРЪБА Ф250 ММ | м | 5 |  | 0
|  | ДОСТАВКА И МОНТАЖ НА ПРЕЛИВНА СТОМАНЕНА ТРЪБА Ф250 ММ | м | 2 |  | 0
|  | ДОСТАВКА И МОНТАЖ НА Р7С ТРЪБА Ф250 ММ - ДЕБЕЛОСТЕННА -ПРЕЛИВНА | м | 5 |  | 0
|  | ДОСТАВКА И МОНТАЖ НА СМУКАТЕЛНА СТОМАНЕНА ТРЪБА Ф200 ММ | м | 1 |  | 0
|  | ДОСТАВКА И МОНТАЖ НА СТОМАНЕНИ КОЛЕНА Ф 200 -ФЛАНШОВС | бр. | 6 |  | 0
|  | ДОСТАВКА И МОНТАЖ КОШ СМУКАТЕЛЕН Ф 200 ММ | бр | 2 |  | 0
|  | МОНТАЖ СК С ПРЕДПАЗНА ГАРНИТУРА Ф200 ММ - ТИП "БЪТЕРФЛАЙ" | бр. | 4 |  | 0
|  | ДОСТАВКА И МОНТАЖ НА РЕДУКТОР (НАМАЛИТЕЛ) Ф 200/Ф80 ОТ НЕРЪЖДАЕМА СТОМАНА | бр. | 2 |  | 0
|  | ДОСТАВКА И МОНТАЖ КЛАПА ВЪЗВРАТНА Ф200 ММ | бр. | 2 |  | 0
|  | ДОСТАВКА И МОНТАЖ НА СТОМАНЕНА ТРЪБА Ф200 ММ/1 | м | 4 |  | 0
|  | ДОСТАВКА И МОНТАЖ НА КОЛЯНО Ф 100 ММ ОТ НЕРЪЖДАЕМА СТОМАНА - ФЛАНШОВО | бр. | 1 |  | 0
|  | МОНТАЖ НА ФЛАНЦОВО СЪЕДИНЕНИЕ Ф 100 | бр. | 1 |  | 0
|  | ДОСТАВКА И МОНТАЖ КОШ СМУКАТЕЛЕН Ф100 ММ - ФЛАНШОВ | бр. | 1 |  | 0
|  | МОНТАЖ НА ФЛАНЦОВО СЪЕДИНЕНИЕ Ф 100 | бр | 1 |  | 0
|  | МОНТАЖ СК С ПРЕДП.ГАРНИТУРА фЮОММ | бр. | 1 |  | 0
|  | ДОСТАВКА И МОНТАЖ НА МАНОМЕТЪР | бр. | 2 |  | 0
|  | ДОСТАВКА И МОНТАЖ НА СТОМАНЕНИ ТРЪБИ Ф 100 ЗА ВЕНТИЛАЦИЯ | м | 1.8 |  | 0
|  | МОНТАЖ НА ФЛАНЦОВО СЪЕДИНЕНИЕ Ф 100 | бр. | 1 |  | 0
|  | НАПРАВА И МОНТАЖ НА ВЕНТИЛАЦИОННА ШАПКА ЗА КАНАЛИЗАЦИЯ ДО н125ММ | бр. | 1 |  | 0
|  | ДОСТАВКА И МОНТАЖ НА СТОМАНЕНИ ТРЪБИ Ф 100 ЗА ВЕНТИЛАЦИЯ | м | 2.55 |  | 0
|  | МОНТАЖ НА ФЛАНЦОВО СЪЕДИНЕНИЕ Ф 100 | бр. | 1 |  | 0
|  | НАПРАВА И МОНТАЖ НА ВЕНТИЛАЦИОННА ШАПКА ЗА КАНАЛИЗАЦИЯ ДО н125ММ | бр. | 1 |  | 0
|  | НАПРАВА И МОНТАЖ НА СТОМАНЕН КАПАК 130/130 СМ | бр. | 1 |  | 0
|  | ТОПЛОИЗОЛАЦИЯ ОТ МИНЕРАЛНА ВАТА НА МЕТАЛЕН КАПАК | м2 | 1.69 |  | 0
|  | МИНИЗИРАНЕ НА СТОМАНЕНИ ПОВЪРХНОСТИ | м2 | 3.38 |  | 0
|  | БОЯДИСВАНЕ С БЛАЖНА БОЯ ПО СТОМАНЕНИ ПОВЪРХНОСТИ ДВУКРАТНО | м2 | 1.69 |  | 0
|  | НАПРАВА И МОНТАЖ НА ДЪРВЕН КАПАК 100/100 СМ | бр | 1 |  | 0
|  | НАПРАВА И МОНТАЖ НА СТОМАНЕН КАПАК 130/65 СМ | бр. | 1 |  | 0
|  | ТОПЛОИЗОЛАЦИЯ ОТ МИНЕРАЛНА ВАТА НА МЕТАЛЕН КАПАК | м2 | 0.85 |  | 0
|  | МИНИЗИРАНЕ НА СТОМАНЕНИ ПОВЪРХНОСТИ | м2 | 1.69 |  | 0
|  | БОЯДИСВАНЕ С БЛАЖНА БОЯ ПО СТОМАНЕНИ ПОВЪРХНОСТИ ДВУКРАТНО | м2 | 0.85 |  | 0
|  | МОНТАЖ НА ГОТОВИ СТЪЛБИ И ПЛОЩАДКИ ДО 0.3 Т И ВИСОЧИНА ДО 15М(Н=4,Ш) | кг | 95 |  | 0
|  | МОНТАЖ НА ГОТОВИ СТЪЛБИ И ПЛОЩАДКИ ДО 0.3 Т И ВИСОЧИНА ДО 15М(Н=3,2М) | кг | 74.16 |  | 0
|  | ! ДОСТАВКА И МОНТАЖ НА ДИАФРАГМЕНА ТРЪБА Ф200 ОТ НЕРЪЖД. СТОМАНА С ФЛАНЦИ 1=65 СМ | бр. | 1 |  | 0
|  | ДОСТАВКА И МОНТАЖ НА СТОМАНЕНИ КОЛЕНА Ф 200 - ГЛАДКО | бр. | 2 |  | 0
|  | НАПРАВА НА ТРОИНИЦИ ОТ ТРЪБИ Ф 203/219 | бр. | 1 |  | 0
|  | МОНТАЖ НА ТРОИНИК Ф200/200/200 | бр, | 1 |  | 0
|  | ДОСТАВКА И МОНТАЖ НА ЕЛЕКТРОПОМПА ЦЕНТРОБЕЖНА С ТЕГЛО ДО 0.2 Т | бр. | 2 |  | 0
|  | ДОСТАВКА И МОНТАЖ НА КАНАЛИЗАЦИОННА ПОТОПЯЕМА ПОМПА ЦЕНТРОБЕЖНА С ТЕГЛО ДО 0.15 Т | бр | 2 |  | 0
|  | МОНТАЖ КЛАПА ВЪЗВРАТНА фбОММ | бр | 2 |  | 0
|  | МОНТАЖ СК С ПРЕДП ГАРНИТУРА фбОММ | бр, | 1 |  | 0
|  | ДОСТАВКА И МОНТИРАНЕ НА ПЕ-ВП ТРЪБИ ЗА КАНАЛИЗАЦИЯ Ф 65 ММ | м | 10 |  | 0
|  | УКРЕПИТЕЛИ ЗА ВОДОПРОВОДНА ИНСТАЛАЦИЯ | бр, | 3 |  | 0
|  | ДОСТАВКА И МОНТАЖ НА ПРОФИЛ 40/40/5 ЗА УКРЕПВАНЕ НА РУС ТРЪБИ 1_=3 М, ПРИ 2,42 КГ/М | кг | 2.42 |  | 0
|  | УКРЕПИТЕЛИ ЗА ВОДОПРОВОДНА ИНСТАЛАЦИЯ | бр, | 1 |  | 0
|  | ДОСТАВКА И ПОЛАГАНЕ НА НЕАРМИРАН БЕТОН В 20 ЗА ФУНДАМЕНТИ НА ПОМПИ - СУЛФАТОУСТОЙЧИВ | мЗ | 0.2 |  | 0
|  | КСС № IV.З. РЕЗЕРВОАР - СТОМАНОБЕТОНОВ V=50m3 И ПОМПЕНА СТАНЦИЯ |  |  |  | 0
КСС № IV.4. ШАХТА С УДАРОУБИВАТЕЛ
|  | НАПРАВА И МОНТАЖ НА УДАРОУБИВАТЕЛ Ф 200 | бр. | 1 |  | 0
|  | МОНТАЖ СК С ПРЕДПАЗНА ГАРНИТУРА Ф200 ММ - ТИП "БЪТЕРФЛАЙ" | бр, | 2 |  | 0
|  | ДОСТАВКА И МОНТАЖ НА СТОМАНЕНА ТРЪБА Ф200 ММ/1 | м | 1 |  | 0
|  | ДОСТАВКА И МОНТАЖ НА СТОМАНЕНИ КОЛЕНА Ф 200 - ГЛАДКО | бр,, | 3 |  | 0
|  | ДОСТАВКА И МОНТАЖ НА СТОМАНЕНИ КОЛЕНА Ф 200 -ФЛАНШОВО | бр. | 1 |  | 0
|  | МОНТАЖ НА ФЛАНЦОВО СЪЕДИНЕНИЕ Ф 200 | бр. | 1 |  | 0
|  | ДОСТАВКА И МОНТАЖ НА СТОМАНЕНИ ТРЪБИ Ф 100 ЗА ВЕНТИЛАЦИЯ | м | 1 |  | 0
|  | МОНТАЖ НА ФЛАНЦОВО СЪЕДИНЕНИЕ Ф 100 | бр, | 1 |  | 0
|  | НАПРАВА И МОНТАЖ НА ВЕНТИЛАЦИОННА ШАПКА ЗА КАНАЛИЗАЦИЯ ДО н125ММ | бр. | 1 |  | 0
|  | НАПРАВА И МОНТАЖ НА СТОМАНЕН КАПАК 100/100 СМ | бр, | 1 |  | 0
|  | ТОПЛОИЗОЛАЦИЯ ОТ МИНЕРАЛНА ВАТА НА МЕТАЛЕН КАПАК | м2 | 1 |  | 0
|  | МИНИЗИРАНЕ НА СТОМАНЕНИ ПОВЪРХНОСТИ | м2 | 2 |  | 0
|  | БОЯДИСВАНЕ С БЛАЖНА БОЯ ПО СТОМАНЕНИ ПОВЪРХНОСТИ ДВУКРАТНО | м2 | 1 |  | 0
|  | НАПРАВА И МОНТАЖ НА ДЪРВЕН КАПАК 80/100 | бр. | 1 |  | 0
|  | НАПРАВА ОПОРНИ БЛОКОВЕ НА ХОРИЗОНТАЛНИ ЧУПКИ | бр. | 2 |  | 0
|  | ДОСТАВКА И МОНТАЖ НА РУС ТРЪБИ НЕМУФИРАНИ ТИП 100 Ф 110/2.2- ДЕБЕЛОСТЕННИ | м | 8 |  | 0
|  | ДОСТАВКА И ПОЛАГАНЕ НА РУС ТРЪБИ Ф 100 ММ ЗА ДРЕНАЖ | м | 9 |  | 0
|  | ДОСТАВКА И МОНТАЖ НА ДЪГА Ф 110 ММ - 45 градуса ОТ РУС | бр, | 2 |  | 0
|  | ПОДЛОЖКИ ОТ ПЯСЪК ПОД ТРЪБОПРОВОДИ | мЗ | 0.54 |  | 0
|  | ПОДЛОЖКИ ОТ ПЯСЪК ПОД ТРЪБОПРОВОДИ | мЗ | 0.81 |  | 0
|  | КСС № IV.4. ШАХТА С УДАРОУБИВАТЕЛ |  |  |  | 0
КСС № IV.5. НАПОРЕН ТРЪБОПРОВОД
|  | ПОДЛОЖКИ ОТ ПЯСЪК ПОД ТРЪБОПРОВОДИ | мЗ | 2 |  | 0
|  | ПОДЛОЖКИ ОТ ПЯСЪК ПОД ТРЪБОПРОВОДИ | мЗ | 3.25 |  | 0
|  | ДОСТАВКА И ПОЛАГАНЕ НА ТРЪБИ ПЕВП Ф 200ММ (РМ25) В ИЗКОП НА ЧЕЛНА ЗАВАРКА | м | 23 |  | 0
|  | ДОСТАВКА И СВЪРЗВАНЕ НА ПЕВП КОЛЯНО Ф200 НА ЧЕЛНА ЗАВАРКА | бр. | 7 |  | 0
|  | ДОСТАВКА И МОНТАЖ НА СТОМАНЕН ПРОФИЛ 110 1=13,ЗМ; д=9,46 КГ/М | кг | 125.82 |  | 0
|  | ДОСТАВКА И МОНТАЖ НА ПРОФИЛ 50/50/5 ЗА УКРЕПВАНЕ НА РУС ТРЪБИ 1=3 М, ПРИ 3.77 КГ/М | кг | 11.31 |  | 0
|  | ДОСТАВКА И МОНТАЖ СТОМАНЕНА ПЛАНКА 700/200/5 ММ | кг | 22 |  | 0
|  | ДОСТАВКА И МОНТАЖ СТОМАНЕНА ПЛАНКА 280/280/5 ММ | кг | 12.22 |  | 0
|  | ДОСТАВКА И МОНТАЖ НА АНКЕРНИ БОЛТОВЕ М12 | бр. | 16 |  | 0
|  | УКРЕПИТЕЛИ ЗА ВОДОПРОВОДНА ИНСТАЛАЦИЯ | бр. | 11 |  | 0
|  | НАПРАВА И МОНТАЖ НА ОХРАНИТЕЛНА КУТИЯ ОТ ПОЦИНКОВАНА ЛАМАРИНА 1 ММ | м2 | 30 |  | 0
|  | ТОПЛОИЗОЛАЦИЯ ОТ МИНЕРАЛНА ВАТА | м2 | 48 |  | 0
|  | ТОПЛОИЗОЛАЦИЯ НА ТРЪБОПР РЪЧНО СЪС САМОЗАЛЕПВАЩА ЛЕНТА ОТ ИЗОГОТЕРМ | м2 | 3.75 |  | 0
|  | НАПРАВА ОПОРНИ БЛОКОВЕ НА ХОРИЗОНТАЛНИ ЧУПКИ | бр. | 5 |  | 0
|  | МИНИЗИРАНЕ НА СТОМАНЕНИ ПОВЪРХНОСТИ | м2 | 11.63 |  | 0
|  | БОЯДИСВАНЕ С БЛАЖНА БОЯ ПО СТОМАНЕНИ ПОВЪРХНОСТИ ДВУКРАТНО | м2 | 11.63 |  | 0
|  | ИЗПРОБВАНЕ НА НАПОРЕН ТРЪБОПРОВОД Ф 200 ММ | м | 23 |  | 0
|  | ДОСТАВКА И МОНТАЖ СТОМАНЕНА ПЛАНКА 400/400/5 ММ | кг | 25 |  | 0
|  | КСС № IV.5. НАПОРЕН ТРЪБОПРОВОД |  |  |  | 0
КСС № IV.6. ОГРАДА
|  | МОНТАЖ НА ОГРАДА ОТ СТОМАНОБЕТОНОВИ КОЛОВЕ 250/10/10 И ПОЦИНКОВАНА МРЕЖА 3 КГ/М2 | м | 60 |  | 0
|  | МОНТАЖ НА ДВОЙНИ МЕТАЛНИ ВРАТИ С КВАДРАТУРА ДО 4,5 М2 | бр. | 1 |  | 0
|  | ИЗКОП НА ЯМИ ДО 0.3 М2 И ДЪЛБОЧИНА ДО 2 М РЪЧНО В 3 П. | мЗ | 0.45 |  | 0
|  | КСС № IV.6. ОГРАДА |  |  |  | 0
КСС № IV.7. ШАХТА ЗА ИНДУКЦИОННИ РАЗХОДОМЕРИ
|  | МОНТАЖ РАЗХОДОМЕР Ф200 | бр. | 1 |  | 0
|  | МОНТАЖ РАЗХОДОМЕР Ф250 ММ | бр. | 1 |  | 0
|  | ДОСТАВКА И МОНТАЖ НА ФЛАНЦОВО СЪЕДИНЕНИЕ Ф 200 | бр. | 1 |  | 0
|  | ДОСТАВКА И МОНТАЖ НА ФЛАНЦОВО СЪЕДИНЕНИЕ Ф 250 | бр | 1 |  | 0
|  | НАПРАВА ПРЕХОДИ КЪМ ПЕПВ ТРЪБИ Ф 200ММ | бр. | 2 |  | 0
|  | НАПРАВА ПРЕХОДИ КЪМ РУС ТРЪБИ Ф 250ММ | бр | 2 |  | 0
|  | НАПРАВА И МОНТАЖ НА СТОМАНЕН КАПАК 130/90 СМ | бр, | 1 |  | 0
|  | ТОПЛОИЗОЛАЦИЯ ОТ МИНЕРАЛНА ВАТА НА МЕТАЛЕН КАПАК | м2 | 1.17 |  | 0
|  | МИНИЗИРАНЕ НА СТОМАНЕНИ ПОВЪРХНОСТИ | м2 | 2.34 |  | 0
|  | БОЯДИСВАНЕ С БЛАЖНА БОЯ ПО СТОМАНЕНИ ПОВЪРХНОСТИ -ДВУКРАТНО | м2 | 1.17 |  | 0
|  | НАПРАВА И МОНТАЖ НА ДЪРВЕН КАПАК 110/70СМ | бр, | 1 |  | 0
|  | ДОСТАВКА И МОНТАЖ РУС ДРЕНАЖНИ ТРЪБИ Ф 50 ММ | м | 6 |  | 0
|  | КСС № IV.7. ШАХТА ЗА ИНДУКЦИОННИ РАЗХОДОМЕРИ |  |  |  | 0
КСС № IV.8. ИЗКОПНИ РАБОТИ
|  | ИЗКОП С ОГР.ШИРИНА ДО 0.6М - РЪЧНО В ЗЕМНИ ПОЧВИ НЕУКРЕПЕНИ Н=или<2М | мЗ | 54 |  | 0
|  | УПЛЪТНЯВАНЕ НА З.П РЪЧНО С ТРАМБОВКА НА ПЛАСТОВЕ ПО 1 СМ | мЗ | 34.57 |  | 0
|  | КСС № IV.8. ИЗКОПНИ РАБОТИ |  |  |  | 0
КСС № IV.9. АВТОМАТИЗАЦИЯ
КСС №IV.9.1.ЕЛ.ТАБЛА
|  | ДОСТАВКА И МОНТАЖ ГЛАВНО РАЗПРЕДЕЛИТЕЛНО ТАБЛО (ТПС) | бр. | 1 |  | 0
|  | КСС №IV.9.1.ЕЛ.ТАБЛА |  |  |  | 0
КСС № IV.9.2. ПЕРИФЕРНИ СЪОРЪЖЕНИЯ
|  | ДОСТАВКА И МОНТАЖ ПОПЛАВКОВ НИВОСИГНАЛИЗАТОР | бр. | 5 |  | 0
|  | КСС № IV.9.2. ПЕРИФЕРНИ СЪОРЪЖЕНИЯ |  |  |  | 0
КСС № IV.9.3. ОСВЕТИТЕЛНИ ТЕЛА
|  | ДОСТАВКА И МОНТАЖ НА ЛУМИНИСЦ, ОСВЕТИТЕЛНО ТЯЛО НА СТЕНА | бр. | 2 |  | 0
|  | КСС № IV.9.3. ОСВЕТИТЕЛНИ ТЕЛА |  |  |  | 0
КСС № IV.9.4. ИНСТАЛАЦИОННИ МАТЕРИАЛИ
|  | МОНТАЖ НА КЛЮЧОВЕ И КОНТАКТИ ЗА ОБИКН, ОТКРИТА ИНСТАЛАЦИЯ - КЛЮЧ ОБИКНОВЕН | бр. | 1 |  | 0
|  | МОНТАЖ НА КЛЮЧОВЕ И КОНТАКТИ ЗА ОБИКН. ОТКРИТА ИНСТАЛАЦИЯ - КОНТАКТ ДВУПОЛЮСЕН | бр. | 2 |  | 0
|  | МОНТАЖ НА КЛЮЧОВЕ И КОНТАКТИ ЗА ОБИКН, ОТКРИТА ИНСТАЛАЦИЯ - КОНТАКТ ТРИПОЛЮСЕН | бр, | 1 |  | 0
|  | ДОСТАВКА И МОНТАЖ НА РАЗКЛОНИТЕЛНА КУТИЯ ЗА ПОЛУСКРИТА ИНСТАЛАЦИЯ | бр. | 3 |  | 0
|  | КСС № IV.9.4. ИНСТАЛАЦИОННИ МАТЕРИАЛИ |  |  |  | 0
КСС №IV.9.5. СИЛОВИ И КОНТРОЛНИ КАБЕЛИ
|  | ДОСТ. И ИЗТЕГЛЯНЕ НА ПРОВОДНИК КАБЕЛ СВТ 2x1.5 мм2 - БДС 6291 86 | м | 36 |  | 0
|  | ДОСТАВКА И ИЗТЕГЛЯНЕ НА ПРОВОДНИК КАБЕЛ СВТ 3x15 мм2 БДС 16291 86 | м | 26 |  | 0
|  | ДОСТАВКА И ИЗТЕГЛЯНЕ НА ПРОВОДНИК КАБЕЛ СВТ 5x15 мм2 БДС 16291 86 | м | 26 |  | 0
|  | ДОСТАВКА И ИЗТЕГЛЯНЕ НА ПРОВОДНИК КАБЕЛ СВТ 3x25 мм2 БДС 16291 86 | бр. | 12 |  | 0
|  | ДОСТАВКА И ПОЛАГАНЕ НА КАБЕЛ КАБЕЛ СВТ 5 х 2,5 мм2 - БДС 6291 86 | м | 24 |  | 0
|  | ДОСТ И ИЗТЕГЛЯНЕ НА ПРОВОДНИК КАБЕЛ СВТ 5 х 35 мм2 - БДС 6291 86 | м | 36 |  | 0
|  | КСС №IV.9.5. СИЛОВИ И КОНТРОЛНИ КАБЕЛИ |  |  |  | 0
КСС № IV.9.6. МОНТАЖНИ РАБОТИ
|  | ДОСТАВКА И ПОЛАГАНЕ ТРЪБИ РУС 25 ММ ОТКРИТО ПО СТЕНИ | м | 6 |  | 0
|  | ДОСТАВКА И ПОЛАГАНЕ ТРЪБИ РУС Ф 100 ММ ОТКРИТО ПО СТЕНИ/1 | м | 6 |  | 0
|  | ДОСТАВКА И ПОЛАГАНЕ НА СТОМАНЕНИ ТРЪБИ Ф 50 ОТКРИТО П СТЕНИ | бр | 2 |  | 0
|  | ДОСТАВКА И ПОЛАГАНЕ НА ШЛАУХ Ф 23 ММ - МЕСИНГ | м | 10 |  | 0
|  | СВЪРЗВАНЕ ПРОВОДНИЦИ КЪМ СЪОРЪЖЕНИЯ С УХО ДО 2.5ММ2 | бр. | 26 |  | 0
|  | СВЪРЗВАНЕ ПРОВОДНИЦИ КЪМ СЪОРЪЖЕНИЯ С УХО ДО 16 ММ2 | бр | 10 |  | 0
|  | Н-ВА СУХА РАЗДЕЛКА КАБЕЛ | бр | 32 |  | 0
|  | Н-ВА ИЗКОП С ЗАРИВАНЕ И ТРАМБОВАНЕ 3 КАТ 0,8X0,4 | м | 10 |  | 0
|  | КСС № IV.9.6. МОНТАЖНИ РАБОТИ |  |  |  | 0
КСС № IV.9.7. ПУСКОВО-НАЛАДЪЧНИ РАБОТИ
|  | НАЛАДКА НА ГЛАВНО РАЗПРЕДЕЛИТЕЛНО ТАБЛО СЛОЖНОСТ НА СХЕМАТА ЧЕТВЪРТА | бр. | 1 |  | 0
|  | НАЛАДКА НА ПОПЛАВКОВ НИВОСИГНАЛИЗАТОР | бр | 5 |  | 0
|  | НАЛАДКА НА ЕЛ ДВИГАТЕЛ НА ПОМПА | бр. | 4 |  | 0
|  | КСС № IV.9.7. ПУСКОВО-НАЛАДЪЧНИ РАБОТИ |  |  |  | 0
КСС № IV.9.8. ЗАЗЕМИТЕЛНА ИНСТАЛАЦИЯ
|  | ДОСТАВКА И НАБИВАНЕ НА ТРИ ТРЪБИ ПОЦИНК 2,5 М 2 1/2" -ЗАЗЕМИТЕЛ | бр. | 2 |  | 0
|  | МИНИЗИРАНЕ ТРЪБИ ДО 3" НА ЗАЗЕМИТЕЛНА ЛИНИЯ В ДВА СЛОЯ | м | 18 |  | 0
|  | ДОСТАВКА И ПОЛАГАНЕ НА ПРОВОДНИК ПВА 1 X 6 ММ2 ПО РОЛКИ ПО СТОМАН.К-ЦИЯ ИЛИ П-НОСАЧИ ЗА СВЪРЗВАНЕ НА | м | 20 |  | 0
|  | СВЪРЗВАНЕ ПРОВОДНИЦИ КЪМ СЪОРЪЖЕНИЯ С УХО ДО 16 ММ2 | бр. | 12 |  | 0
|  | ИЗМЕРВАНЕ НА СЪПРОТИВЛЕНИЕТО НА ТОЧКА ОТ ЗАЩИТНО ЗАЗЕМЛЕНИЕ | бр. | 2 |  | 0
|  | КСС № IV.9.8. ЗАЗЕМИТЕЛНА ИНСТАЛАЦИЯ |  |  |  | 0
|  | КСС № IV.9. АВТОМАТИЗАЦИЯ |  |  |  | 0
|  | КСС № IV. ПОМПЕНА СТАНЦИЯ |  |  |  | 0
КСС № V. ЕЛЕКТРОТЕХНИЧЕСКА ЧАСТ
КСС № V.1. ВЪНШНА КАБЕЛНА МРЕЖА-6 кV
КСС № V.1.1. МОНТАЖНИ РАБОТИ
|  | ТРАСИРАНЕ КАБЕЛНА ЛИНИЯ ПЛАНИНСКИ ТЕРЕН С РЕПЕРИ | м | 1100 |  | 0
|  | ДОСТАВКА И МОНТАЖ НА МАРКИРОВЪЧНИ ТАБЕЛКИ | бр. | 18 |  | 0
|  | Н-ВА ИЗКОП С ЗАРИВАНЕ И ТРАМБОВАНЕ 3 КАТ 1,1 X 0,6 | м | 1100 |  | 0
|  | ПОДГОТОВКА ПОДЛОЖКА ЗА КАБЕЛ В ИЗКОП С ТУХЛИ-1 КАБЕЛ | м | 1100 |  | 0
|  | ДОСТАВКА И ПОЛАГАНЕ НА 6КУ СИЛОВ КАБЕЛ САХЕкТ-1 х 35 ММ2 ГОТОВ ИЗКОП | бр | 3300 |  | 0
|  | ДОСТАВКА И МОНТАЖ НА СИГНАЛНА ПРЕДУПРЕДИТЕЛНА ЛЕНТА НАДПИС "ВИСОКО НАПРЕЖЕНИЕ" | м | 1100 |  | 0
|  | ИЗТЕГЛЯНЕ НА ПРОВОДНИК В ТРЪБИ | м | 15 |  | 0
|  | МОНТАЖ КАБ ГЛАВА ОТ ЕПОКСИДНА СМОЛА ДО 1 КУ ЗА 3-4ЖИЛНИ 10 35ММ2 | бр. | 2 |  | 0
|  | МОНТАЖ СЪЕДИН.МУФИ ЗА КАБЕЛИ ДО 1КУ ТРИЖИЛЕН ДО 35ММ2 | бр. | 6 |  | 0
|  | КАБЕЛНИ ШАХТИ, ДИАМ. 60 ММ, ЗИДАНИ НА ЦИМЕНТЕН РАЗТВОР, ДЪЛБ. 2 М | бр. | 3 |  | 0
|  | МОНТАЖ НА РАМКИ ЗА КАБЕЛНИ НОСАЧИ ДО 50 КГ | кг | 30 |  | 0
|  | ГРУНДИРАНЕ ПО СТОМАНЕНИ ПОВЪРХНОСТИ | м2 | 3 |  | 0
|  | БОЯДИСВАНЕ С БЛАЖНА БОЯ ПО СТОМАНЕНИ ПОВЪРХНОСТИ -ДВУКРАТНО | м2 | 3 |  | 0
|  | ДОСТАВКА И ПОЛАГАНЕ НА СТОМАНЕНА ТРЪБА Ф 65 ММ В ГОТОВИ ИЗКОПИ | м | 15 |  | 0
|  | ОПРЕДЕЛЯНЕ РЕДА НА ФАЗИТЕ НА КАБЕЛ ВИСОКО НАПРЕЖЕНИЕ | бр. | 1 |  | 0
|  | МОНТАЖ НА КАБ МАРКА ГОТОВА С НАПРАВА МАРКИТЕ КОМПЛ | бр, | 10 |  | 0
|  | МОНТАЖ НА ТАБЕЛКИ | бр | 20 |  | 0
|  | КСС №V.1.1. МОНТАЖНИ РАБОТИ |  |  |  | 0
КСС №V.1.2. ПУСКОВО-НАЛАДЪЧНИ РАБОТИ
|  | ИЗПИТВАНЕ НА КАБЕЛ | бр, | 2 |  | 0
|  | ИЗПИТВАНЕ НА ИЗОЛАЦИЯТА НА КАБЕЛИТЕ | бр. | 2 |  | 0
|  | ИЗМЕРВАНЕ ЗАЗЕМЛЕНИЕ | бр, | 4 |  | 0
|  | КСС № V.1.2. ПУСКОВО-НАЛАДЪЧНИ РАБОТИ |  |  |  | 0
КСС № V.1.3. ЗАЗЕМИТЕЛНА ИНСТАЛАЦИЯ
|  | МОНТАЖ ЗАЗЕМЛЕНИЕ ПО ТУХЛА ШИНА ПОЦИНКОВАНА 40/4 ММ | м | 9 |  | 0
|  | МОНТАЖ ЗАЗЕМЛЕНИЕ ПО ЖЕЛЯЗНА К-ЦИЯ ОТ ШИНА ПОЦИНКОВАНА 40/4 ММ | м | 10.5 |  | 0
|  | МОНТАЖ ЗАЗЕМ ПОЯС В ГОТОВ ИЗКОП ШИНА ПОЦИНК40/4 | м | 100 |  | 0
|  | КСС № V.1.3. ЗАЗЕМИТЕЛНА ИНСТАЛАЦИЯ |  |  |  | 0
|  | КСС № V.1. ВЪНШНА КАБЕЛНА МРЕЖА-6 кV |  |  |  | 0
КСС № V.2. КОМПЛЕКТНА ТРАНСФОРМАТОРНА ПОДСТАНЦИЯ
|  | ДОСТАВКА И МОНТАЖ НА КОМПЛЕКТНА ТРАНСФОР ПОДСТАНЦИЯ ВЪРХУ БЕТОНОВ ФУНДАМЕНТ | бр | 1 |  | 0
|  | ПОЛАГАНЕ НА КАБЕЛ В ИЗКОП ДО 6КУ СВТТ 3x70+35 мм2 | м | 10 |  | 0
|  | ПОЛАГАНЕ КАБЕЛ ПО ЖЕЛЯЗНА К-ЦИЯ 6КУ СВТТ 3x70+35 мм2 | м | 10 |  | 0
|  | Н-ВА СУХА РАЗДЕЛКА КАБЕЛ | бр. | 2 |  | 0
|  | СВЪРЗВАНЕ ПРОВОДНИЦИ КЪМ СЪОРЪЖЕНИЯ С УХО ДО 2.5ММ2 | бр, | 8 |  | 0
|  | ИЗПИТВАНЕ НА КАБЕЛ | бр. | 1 |  | 0
|  | Н-ВА ЗАЗЕМЛЕНИЕ ОТ 1 КОЛ ОТ ПРОФИЛНА СТОМАНА 63/63/6 2,5 | бр, | 4 |  | 0
|  | ТРАСИРАНЕ КАБЕЛНА ЛИНИЯ ПЛАНИНСКИ ТЕРЕН С РЕПЕРИ | м | 10 |  | 0
|  | МОНТАЖ ЗАЗЕМЛЕНИЕ ОТ ПОЦИНКОВАНА ШИНА 40/4 В ГОТОВ зкоп | м | 30 |  | 0
|  | ИЗМЕРВАНЕ НА СЪПРОТИВЛЕНИЕТО НА ТОЧКА ОТ ЗАЩИТНО АЗЕМЛЕНИЕ | бр, | 1 |  | 0
|  | КСС № V.2. КОМПЛЕКТНА ТРАНСФОРМАТОРНА ПОДСТАНЦИЯ |  |  |  | 0
КСС № V.З. ДИЗЕЛ-ГЕНЕРАТОР-136 кVА/109 кVV
|  | ДОСТАВКА И МОНТАЖ НА ДИЗЕЛ ГЕНЕРАТОР | бр | 1 |  | 0
|  | ДОСТАВКА И ПОЛАГАНЕ НА СИЛОВ КАБЕЛ СВТТ Зх120+70мм2 В 13КОП | м | 10 |  | 0
|  | НАПРАВА СУХА КАБЕЛНА РАЗДЕЛКА СИЛОВ КАБЕЛ СВТТ Зх120+70мм2мм2 | бр | 2 |  | 0
|  | СВЪРЗВАНЕ НА ПРОВОДНИК С КАБЕЛНА ОБУВКА ДО 120ММ2 | бр | 8 |  | 0
|  | Н-ВА СУХА РАЗДЕЛКА КАБЕЛ | бр | 2 |  | 0
|  | СВЪРЗВАНЕ ПРОВОДНИЦИ КЪМ СЪОРЪЖЕНИЯ С УХО ДО 2.5ММ2 | бр | 14 |  | 0
|  | НАПРАВА И МОНТАЖ ДРЕБНИ СТОМАНЕНИ КОНСТРУКЦИИ/1 | кг | 20 |  | 0
|  | МИНИЗИРАНЕ НА СТОМАНЕНИ ПОВЪРХНОСТИ | м2 | 3 |  | 0
|  | БОЯДИСВАНЕ С БЛАЖНА БОЯ ПО СТОМАНЕНИ ПОВЪРХНОСТИ -ДВУКРАТНО | м2 | 3 |  | 0
|  | ИЗПИТВАНЕ НА КАБЕЛ | бр. | 2 |  | 0
|  | Н-ВА ЗАЗЕМЛЕНИЕ ОТ 1 КОЛ ОТ ПРОФИЛНА СТОМАНА 63/63/6 2,5 | бр. | 1 |  | 0
|  | ИЗМЕРВАНЕ НА СЪПРОТИВЛЕНИЕТО НА ТОЧКА ОТ ЗАЩИТНО ЗАЗЕМЛЕНИЕ | бр. | 1 |  | 0
|  | КСС № V.З. ДИЗЕЛ-ГЕНЕРАТОР-136 кVА/109 кVV |  |  |  | 0
|  | КСС № V. ЕЛЕКТРОТЕХНИЧЕСКА ЧАСТ |  |  |  | 0
КСС № VI. ВЪЗСТАНОВЯВАНЕ НА СЪЩЕСТВУВАЩИ ПЪТИЩА
КСС № VI.1. ВЪЗСТАНОВЯВАНЕ НА СЪЩЕСТВУВАЩ ЧЕРЕН ПЪТ МАЛЪК ЮЖЕН ТАБАН - КАНАЛ К-1 - L=1450m
|  | ПОДРАВНЯВАНЕ НА СЪЩЕСТВУВАЩ ЧЕРЕН ПЪТ С БУЛДОЗЕР | мЗ | 304.5 |  | 0
|  | ДРЕНИРАЩ БАЛАСТРЕН СЛОЙ С ДЕБЕЛИНА 20 СМ | м2 | 203 |  | 0
|  | ТРОШЕНОКАМЕННА НАСТИЛКА С ДЕБЕЛИНА 20 СМ | м2 | 152.25 |  | 0
|  | КСС № VI.1. ВЪЗСТАНОВЯВАНЕ НА СЪЩЕСТВУВАЩ ЧЕРЕН ПЪТ МАЛЪК ЮЖЕН ТАБАН - КАНАЛ К-1 - L=1450m |  |  |  | 0
КСС № VI.2. ВЪЗСТАНОВЯВАНЕ НА СЪЩЕСТВУВАЩ ЧЕРЕН ПЪТ ДО КАНАЛ К-1 L=7967m
|  | ПОДРАВНЯВАНЕ НА СЪЩЕСТВУВАЩ ЧЕРЕН ПЪТ С БУЛДОЗЕР | мЗ | 1394.23 |  | 0
|  | ДРЕНИРАЩ БАЛАСТРЕН СЛОЙ С ДЕБЕЛИНА 20 СМ | м2 | 1115.38 |  | 0
|  | ТРОШЕНОКАМЕННА НАСТИЛКА С ДЕБЕЛИНА 20 СМ | м2 | 836.54 |  | 0
|  | КСС № VI.2. ВЪЗСТАНОВЯВАНЕ НА СЪЩЕСТВУВАЩ ЧЕРЕН ПЪТ ДО КАНАЛ К-1 L=7967m |  |  |  | 0
КСС № VI.З. ИЗГРАЖДАНЕ НА НОВ ОБСЛУЖВАЩ ЧЕРЕН ПЪТ ДО КИСЕЛИШКО ДЕРЕ - L=2892 m
|  | ПОДРАВНЯВАНЕ НА СЪЩЕСТВУВАЩ ЧЕРЕН ПЪТ С БУЛДОЗЕР | мЗ | 3131.1 |  | 0
|  | ДРЕНИРАЩ БАЛАСТРЕН СЛОЙ С ДЕБЕЛИНА 20 СМ | м2 | 708.54 |  | 0
|  | ТРОШЕНОКАМЕННА НАСТИЛКА С ДЕБЕЛИНА 20 СМ | м2 | 531.41 |  | 0
|  | КСС № VI.З. ИЗГРАЖДАНЕ НА НОВ ОБСЛУЖВАЩ ЧЕРЕН ПЪТ ДО КИСЕЛИШКО ДЕРЕ - L=2892 m |  |  |  | 0
КСС № VI.4. ВЪЗСТАНОВЯВАНЕ НА ВРЕМЕНЕН ЧЕРЕН ПЪТ ОТ РШ-1 ДО РШ-5 L=300 м
|  | ПОДРАВНЯВАНЕ НА СЪЩЕСТВУВАЩ ЧЕРЕН ПЪТ С БУЛДОЗЕР | мЗ | 210 |  | 0
|  | ДРЕНИРАЩ БАЛАСТРЕН СЛОЙ С ДЕБЕЛИНА 20 СМ | м2 | 73.5 |  | 0
|  | ТРОШЕНОКАМЕННА НАСТИЛКА С ДЕБЕЛИНА 20 СМ | м2 | 55.13 |  | 0
|  | КСС № VI.4. ВЪЗСТАНОВЯВАНЕ НА ВРЕМЕНЕН ЧЕРЕН ПЪТ ОТ РШ-1 ДО РШ-5 L=300 м |  |  |  | 0
КСС № VI.5. ВЪЗСТАНОВЯВАНЕ НА СЪЩЕСТВУВАЩ ВРЕМЕНЕН 1ЪТ ДО ХВОСТОПРОВОДИ ОТ РШ-29 ДО РШ-43 - L=1669м
|  | ПОДРАВНЯВАНЕ НА СЪЩЕСТВУВАЩ ЧЕРЕН ПЪТ С БУЛДОЗЕР | мЗ | 350.49 |  | 0
|  | ДРЕНИРАЩ БАЛАСТРЕН СЛОЙ С ДЕБЕЛИНА 20 СМ | м2 | 36.75 |  | 0
|  | ТРОШЕНОКАМЕННА НАСТИЛКА С ДЕБЕЛИНА 20 СМ | м2 | 15.75 |  | 0
|  | КСС № VI.5. ВЪЗСТАНОВЯВАНЕ НА СЪЩЕСТВУВАЩ ВРЕМЕНЕН 1ЪТ ДО ХВОСТОПРОВОДИ ОТ РШ-29 ДО РШ-43 - L=1669м |  |  |  | 0
КСС № VI.6. НОВ ВРЕМЕНЕН ПЪТ ОТ ПС ПРИ КАНТОНА ДО НАЧАЛОТО НА ТУНЕЛ - L=1060,80 m
|  | КСС № VI. ВЪЗСТАНОВЯВАНЕ НА СЪЩЕСТВУВАЩИ ПЪТИЩА |  |  |  | 0
|  | ПОДОБЕКТ №1 |  |  |  | 0
ПОДОБЕКТ -2
КСС№VII ПОДОБЕКТ - 2 КАНАЛ ЗА КОРИГИРАНЕ НА КИСЕЛЕШКО ДЕРЕ - L=2892 m
|  | ИЗКОП С ОГР.ШИРИНА ДО 0 6М - РЪЧНО В ЗЕМНИ ПОЧВИ НЕУКРЕПЕНИ Н=или<2М | мЗ | 1446 |  | 0
|  | ИЗКОП С БАГЕР ЗЕМ.ПОЧВИ ПРИ НОРМ.У-ВИЯ НА ОТВАЛ | мЗ | 13014 |  | 0
|  | ИЗКОП С ОГР.ШИРИНА ДО 0.6М - РЪЧНО В ЗЕМНИ ПОЧВИ НЕУКРЕПЕНИ Н=или<2М | мЗ | 231.36 |  | 0
|  | ИЗКОП С БАГЕР ЗЕМ.ПОЧВИ ПРИ НОРМ.У-ВИЯ НА ОТВАЛ | мЗ | 2082.24 |  | 0
|  | Доставка и монтаж на коритообразен елемент ЕО-1,5-100 за канали и канавки | бр. | 2892 |  | 0
|  | ДОСТАВКА И ПОЛАГАНЕ НА СТОМАНОБЕТОНОВА ТРЪБА Ф1600 ВЪРХУ БЕТОНОВА ОСНОВА деб.=20СМ | м | 15 |  | 0
|  | КСС№VII ПОДОБЕКТ - 2 КАНАЛ ЗА КОРИГИРАНЕ НА КИСЕЛЕШКО ДЕРЕ - L=2892 m |  |  |  | 0
|  | ПОДОБЕКТ -2 |  |  |  | 0
|  | Рудник "Медет". Управление и пречистване на води и мониторинг - първи етап - управление на води. Подобект №1 и Подобект №2 |  |  |  | 0
|  | ВСИЧКО СМР: |  |  |  | 0
|  | Непредвидени разходи 5,5% върху всичко СМР: |  |  |  | 0
Печалба - до 4% /върху СМР +непредвидени разходи/:
|  | Всичко без ДДС: |  |  |  | 0