## Ostavasti_raboti_po_proekt
Приложение №13
КОЛИЧЕСТВЕНО - СТОЙНОСТНА СМЕТКА
КЪМ ДПСД ЗА ОБЕКТ "РУДНИК "МАДЖАРОВО" - ДЕСЕН БРЯГ - ЩОЛНИ, КОМИНИ И ОБРУШОВКИ"
ПО ПМС 140/1992Г.
№ по ред | шифър | Наименование | м-ка | Количествово | ед.цена /лв./ | Стойност /лв./
28-доп. Към запълване обрушовка в у-к "Харман кая" хор.310 - възстановяване пътя към обрушовката и каналите №1 и №2
|  | Натоварване руднична отп. маса с багер (3200м х 4м х 0.5м) | м3 | 6400 |  | 0
|  | Транспорт скална маса на 6.2 км (6400м3 х 1.75т/м3) 2/3 от т.1 | т | 7466.67 |  | 0
|  | Разриване с булдозер земно-скални маси (1/2 от т.1) | м3 | 3200 |  | 0
|  | Всичко т.28-допълнение. |  |  |  | 0
37. Допълнителен насип за стабилност на трасето на ст.бет. канал Кл.1 по контакта на допълнителното пропадане
|  | Разриване с булдозер земно-скални маси за път c L=330м | м3 | 528 |  | 0
|  | Натоварване разгърмяна скална маса с багер - рудн.отп.маса | м3 | 2450 |  | 0
|  | Транспорт скална маса до 500м (2450м3 х 1.75т/м3) | т | 4287.5 |  | 0
|  | Разриване с булдозер доставени земно-скални маси (1/2 от т.2) | м3 | 1225 |  | 0
|  | Всичко т.37. |  |  |  | 0
38. Разширение водоприемно съоръжение - допълнителна преградна стена
|  | Кофраж | м2 | 14.4 |  | 0
|  | Армировка - стомана АІІІ | кг | 236.05 |  | 0
|  | Бетон В20 | м3 | 3.3 |  | 0
|  | Фуги обща дължина 9м | 100м | 0.09 |  | 0
|  | Всичко т.38. |  |  |  | 0
|  | ВСИЧКО ЗА ОБЕКТА: |  |  |  | 0
|  | Непредвидени разходи 4% върху всичко за обекта: |  |  |  | 0
Печалба - до 4% /върху всичко за обекта +непредвидени разходи/:
|  | Обща стойност за обекта без ДДС: |  |  |  | 0