## Sheet1
|  |  | Образец | Приложение № 13А
Количествено - стойностна сметка към работен проект
"Мониторинг на хвостохранилище "Медет"
/в лева/
№ | Наименование | Мярка | К-во | Цена | СТОЙНОСТ
А. КОНТРОЛНО-ИЗМЕРВАТЕЛНА СИСТЕМА
I. СТЕНА ''ЗЛАТИШКО КАЛЕ''
1. ВИЗИРНО НИВЕЛАЧНА ТОЧКА ПО СТЕНАТА (ВНТ)
1 | ИЗКОП НА ЯМИ 0.3-2М2 И ДЪЛБОЧИНА ДО 2М РЪЧНО В ЗЕМНИ ПОЧВИ | м3 | 1.05
2 | КОФРАЖ ЗА КОЛОНИ, ЧАШКИ НА КОЛОНИ И ПОДОБНИ | м2 | 1.44
3 | ИЗРАБОТКА И МОНТАЖ НА АРМИРОВКА-ОБ. И СР.СЛОЖНОСТ Ф 6-12ММ, А1 И А2 | кг | 29.45
4 | РЪЧНО ПРИГОТВЯНЕ НА БЕТОН В20 - ОБЕМ ДО ДО 1 М3 | м3 | 0.52
5 | РЪЧНО ПРЕНАСЯНЕ НА БЕТОН НА 50 М. | м3 | 0.52
6 | РЪЧНО ПОЛАГАНЕ НА БЕТОН-ДО 1 М3(без стойността на бетона) | м3 | 0.52
7 | ЗАСИПВАНЕ ТЕСНИ ИЗКОПИ БЕЗ ТРАМБОВАНЕ | м3 | 0.72
8 | УПЛЪТНЯВАНЕ ЗЕМНИ ПОЧВИ С РЪЧНА ТРАМБОВКА НА ПЛАСТОВЕ ОТ 10СМ | м3 | 0.72
9 | ДОСТАВКА И МОНТАЖ НА ВИЗИРНО НИВЕЛАЧЕН БОЛТ-2,5 кг. | бр. | 1
10 | ДОСТАВКА НА ВИЗИРНА МАРКА | бр. | 1
| ВИЗИРНО НИВЕЛАЧНА ТОЧКА ПО СТЕНАТА (ВНТ) |  |  |  | 0
| ЗА 14 БР. ВНТ |  |  |  | 0
2. НИВЕЛАЧЕН РЕПЕР ЗА СКАЛНА ОСНОВА
1 | ИЗКОПИ С ШИР. 0,6-1,2 М И ДЪЛБ.ДО 2 М В СКАЛНИ ПОЧВИ С КЪРТАЧ | м3 | 1.05
2 | КОФРАЖ ЗА КОЛОНИ, ЧАШКИ НА КОЛОНИ И ПОДОБНИ | м2 | 1.44
3 | ИЗРАБОТКА И МОНТАЖ НА АРМИРОВКА-ОБ. И СР.СЛОЖНОСТ Ф 6-12ММ, А1 И А2 | кг | 29.45
4 | РЪЧНО ПРИГОТВЯНЕ НА БЕТОН В20 - ОБЕМ ДО ДО 1 М3 | м3 | 0.52
5 | РЪЧНО ПРЕНАСЯНЕ НА БЕТОН НА 50 М. | м3 | 0.52
6 | РЪЧНО ПОЛАГАНЕ НА БЕТОН-ДО 1 М3(без стойността на бетона) | м3 | 0.52
7 | ЗАСИПВАНЕ ТЕСНИ ИЗКОПИ БЕЗ ТРАМБОВАНЕ | м3 | 0.72
8 | УПЛЪТНЯВАНЕ ЗЕМНИ ПОЧВИ С РЪЧНА ТРАМБОВКА НА ПЛАСТОВЕ ОТ 10СМ | м3 | 0.72
9 | ДОСТАВКА И МОНТАЖ НА ВИЗИРНО НИВЕЛАЧЕН БОЛТ-2,5 кг. | бр. | 1
10 | ДОСТАВКА НА ВИЗИРНА МАРКА | бр. | 1
| НИВЕЛАЧЕН РЕПЕР ЗА СКАЛНА ОСНОВА |  |  |  | 0
| ЗА 15 БР. НИВЕЛАЧЕН РЕПЕР |  |  |  | 0
3. ВИЗИРЕН СТЪЛБ ЗА СКАЛНА ОСНОВА
1 | ИЗКОПИ С ШИР. 0,6-1,2 М И ДЪЛБ.ДО 2 М В СКАЛНИ ПОЧВИ С КЪРТАЧ | м3 | 1.3
2 | КОФРАЖ ЗА КОЛОНИ, ЧАШКИ НА КОЛОНИ И ПОДОБНИ | м2 | 3.65
3 | ИЗРАБОТКА И МОНТАЖ НА АРМИРОВКА-ОБ. И СР.СЛОЖНОСТ Ф 6-12ММ, А1 И А2 | кг | 45.76
4 | РЪЧНО ПРИГОТВЯНЕ НА БЕТОН В20 - ОБЕМ ДО ДО 1 М3 | м3 | 0.7
5 | РЪЧНО ПРЕНАСЯНЕ НА БЕТОН НА 50 М. | м3 | 0.7
6 | РЪЧНО ПОЛАГАНЕ НА БЕТОН-ДО 1 М3(без стойността на бетона) | м3 | 0.7
7 | ЗАСИПВАНЕ ТЕСНИ ИЗКОПИ БЕЗ ТРАМБОВАНЕ | м3 | 0.91
8 | УПЛЪТНЯВАНЕ ЗЕМНИ ПОЧВИ С РЪЧНА ТРАМБОВКА НА ПЛАСТОВЕ ОТ 10СМ | м3 | 0.91
9 | ДОСТАВКА И МОНТАЖ НА ЦЕНТРИРАЩО УСТРОЙСТВО-3,69 кг.(труд по СЕК 14.112) | бр. | 1
10 | ДОСТАВКА НА ВИЗИРНА МАРКА | бр. | 1
| ВИЗИРЕН СТЪЛБ ЗА СКАЛНА ОСНОВА |  |  |  | 0
| ЗА 6 БР. ВИЗИРЕН СТЪЛБ |  |  |  | 0
4. ПИЕЗОМЕТРИ-16 БР., ОБЩА ДЪЛЖИНА-508,60 М.
1 | СОНДАЖЕН ОТВОР Ф132 | м | 508.6
2 | ДОСТАВКА И МОНТАЖ НА ОБСАДНА ТРЪБА PVC Ф 63х4,7 мм | м | 420.6
3 | ЗАПЪЛВАНЕ С ФИЛЦ НА ПРОСТРАНСТВОТО М/У ТРЪБАТА И СОНДАЖА | м3 | 6.1
4 | ДОСТАВКА НА МУФИ PVC 63 | бр. | 102
5 | ДОСТАВКА НА PVC ТРЪБИ Ф63х4.7 мм | м | 88
6 | НАПРАВА НА ОТВОРИ Ф8 ММ В ТРЪБИ | бр. | 1728
7 | ПОЛАГАНЕ НА ГЕОТЕКСТИЛ ОКОЛО ТРЪБАТА-0,18 М2 | м2 | 2.88
8 | ПОЛАГАНЕ НА ПОЛИЕТИЛЕН ОКОЛО ТРЪБАТА-0,36 М2 | м2 | 5.76
9 | ОБВЪРЗВАНЕ С ПОЦИНКОВАНА ТЕЛ, 1бр.=4 м.-0,37чч : 4м. | м | 64
10 | ДОСТАВКА И МОНТАЖ НА ОБСАДНА ТРЪБА Ф108 | м | 36.8
11 | КОФРАЖ ЗА КОЛОНИ, ЧАШКИ НА КОЛОНИ И ПОДОБНИ | м2 | 25.6
12 | РЪЧНО ПРИГОТВЯНЕ НА БЕТОН В20 - ОБЕМ ДО ДО 1 М3 | м3 | 5.6
13 | РЪЧНО ПРЕНАСЯНЕ НА БЕТОН НА 50 М. | м3 | 5.6
14 | РЪЧНО ПОЛАГАНЕ НА БЕТОН-ДО 1 М3(без стойността на бетона) | м3 | 5.6
15 | НАПРАВА НА МЕТАЛНА КАПАЧКА НА ПИЕЗОМЕТЪР | бр. | 16
| ПИЕЗОМЕТРИ-16 БР., ОБЩА ДЪЛЖИНА-508,60 М. |  |  |  | 0
| ВСИЧКО СТЕНА ''ЗЛАТИШКО КАЛЕ'' |  |  |  | 0
II. СТЕНА ''ЖЕКОВ ВИР''
1. ВИЗИРНО НИВЕЛАЧНА ТОЧКА ПО СТЕНАТА (ВНТ)
1 | ИЗКОП НА ЯМИ 0.3-2М2 И ДЪЛБОЧИНА ДО 2М РЪЧНО В ЗЕМНИ ПОЧВИ | м3 | 1.05
2 | КОФРАЖ ЗА КОЛОНИ, ЧАШКИ НА КОЛОНИ И ПОДОБНИ | м2 | 1.44
3 | ИЗРАБОТКА И МОНТАЖ НА АРМИРОВКА-ОБ. И СР.СЛОЖНОСТ Ф 6-12ММ, А1 И А2 | кг | 29.45
4 | РЪЧНО ПРИГОТВЯНЕ НА БЕТОН В20 - ОБЕМ ДО ДО 1 М3 | м3 | 0.52
5 | РЪЧНО ПРЕНАСЯНЕ НА БЕТОН НА 50 М. | м3 | 0.52
6 | РЪЧНО ПОЛАГАНЕ НА БЕТОН-ДО 1 М3(без стойността на бетона) | м3 | 0.52
7 | ЗАСИПВАНЕ ТЕСНИ ИЗКОПИ БЕЗ ТРАМБОВАНЕ | м3 | 0.72
8 | УПЛЪТНЯВАНЕ ЗЕМНИ ПОЧВИ С РЪЧНА ТРАМБОВКА НА ПЛАСТОВЕ ОТ 10СМ | м3 | 0.72
9 | ДОСТАВКА И МОНТАЖ НА ВИЗИРНО НИВЕЛАЧЕН БОЛТ-2,5 кг. | бр. | 1
10 | ДОСТАВКА НА ВИЗИРНА МАРКА | бр. | 1
| ВИЗИРНО НИВЕЛАЧНА ТОЧКА ПО СТЕНАТА (ВНТ) |  |  |  | 0 | 0
| ЗА 18 БР. ВНТ |  |  |  | 0
2. ВИЗИРНО НИВЕЛАЧНА ТОЧКА ПО СТЕНАТА (ВНТ)-ЗАСКАЛЕН УЧАСТЪК
1 | ИЗКОП НА ЯМИ 0.3-2М2 И ДЪЛБОЧИНА ДО 2М РЪЧНО В ЗЕМНИ ПОЧВИ | м3 | 1.26
2 | КОФРАЖ ЗА КОЛОНИ, ЧАШКИ НА КОЛОНИ И ПОДОБНИ | м2 | 3
3 | ИЗРАБОТКА И МОНТАЖ НА АРМИРОВКА-ОБ. И СР.СЛОЖНОСТ Ф 6-12ММ, А1 И А2 | кг | 38.9
4 | РЪЧНО ПРИГОТВЯНЕ НА БЕТОН В20 - ОБЕМ ДО ДО 1 М3 | м3 | 0.65
5 | РЪЧНО ПРЕНАСЯНЕ НА БЕТОН НА 50 М. | м3 | 0.65
6 | РЪЧНО ПОЛАГАНЕ НА БЕТОН-ДО 1 М3(без стойността на бетона) | м3 | 0.65
7 | ЗАСИПВАНЕ ТЕСНИ ИЗКОПИ БЕЗ ТРАМБОВАНЕ | м3 | 0.72
8 | УПЛЪТНЯВАНЕ ЗЕМНИ ПОЧВИ С РЪЧНА ТРАМБОВКА НА ПЛАСТОВЕ ОТ 10СМ | м3 | 0.72
9 | ДОСТАВКА И МОНТАЖ НА ВИЗИРНО НИВЕЛАЧЕН БОЛТ-2,5 кг. | бр. | 1
10 | ДОСТАВКА НА ВИЗИРНА МАРКА | бр. | 1
| ВИЗИРНО НИВЕЛАЧНА ТОЧКА ПО СТЕНАТА (ВНТ)-ЗАСКАЛЕН УЧАСТЪК |  |  |  | 0
| ЗА 8 БР. ВНТ |  |  |  | 0
3. НИВЕЛАЧЕН РЕПЕР ЗА СКАЛНА ОСНОВА
1 | ИЗКОПИ С ШИР. 0,6-1,2 М И ДЪЛБ.ДО 2 М В СКАЛНИ ПОЧВИ С КЪРТАЧ | м3 | 1.05
2 | КОФРАЖ ЗА КОЛОНИ, ЧАШКИ НА КОЛОНИ И ПОДОБНИ | м2 | 1.44
3 | ИЗРАБОТКА И МОНТАЖ НА АРМИРОВКА-ОБ. И СР.СЛОЖНОСТ Ф 6-12ММ, А1 И А2 | кг | 29.45
4 | РЪЧНО ПРИГОТВЯНЕ НА БЕТОН В20 - ОБЕМ ДО ДО 1 М3 | м3 | 0.52
5 | РЪЧНО ПРЕНАСЯНЕ НА БЕТОН НА 50 М. | м3 | 0.52
6 | РЪЧНО ПОЛАГАНЕ НА БЕТОН-ДО 1 М3(без стойността на бетона) | м3 | 0.52
7 | ЗАСИПВАНЕ ТЕСНИ ИЗКОПИ БЕЗ ТРАМБОВАНЕ | м3 | 0.72
8 | УПЛЪТНЯВАНЕ ЗЕМНИ ПОЧВИ С РЪЧНА ТРАМБОВКА НА ПЛАСТОВЕ ОТ 10СМ | м3 | 0.72
9 | ДОСТАВКА И МОНТАЖ НА ВИЗИРНО НИВЕЛАЧЕН БОЛТ-2,5 кг. | бр. | 1
10 | ДОСТАВКА НА ВИЗИРНА МАРКА | бр. | 1
| НИВЕЛАЧЕН РЕПЕР ЗА СКАЛНА ОСНОВА |  |  |  | 0
| ЗА 9 БР. НИВЕЛАЧЕН РЕПЕР |  |  |  | 0
4. ВИЗИРЕН СТЪЛБ ЗА СКАЛНА ОСНОВА
1 | ИЗКОПИ С ШИР. 0,6-1,2 М И ДЪЛБ.ДО 2 М В СКАЛНИ ПОЧВИ С КЪРТАЧ | м3 | 1.3
2 | КОФРАЖ ЗА КОЛОНИ, ЧАШКИ НА КОЛОНИ И ПОДОБНИ | м2 | 3.65
3 | ИЗРАБОТКА И МОНТАЖ НА АРМИРОВКА-ОБ. И СР.СЛОЖНОСТ Ф 6-12ММ, А1 И А2 | кг | 45.76
4 | РЪЧНО ПРИГОТВЯНЕ НА БЕТОН В20 - ОБЕМ ДО ДО 1 М3 | м3 | 0.7
5 | РЪЧНО ПРЕНАСЯНЕ НА БЕТОН НА 50 М. | м3 | 0.7
6 | РЪЧНО ПОЛАГАНЕ НА БЕТОН-ДО 1 М3(без стойността на бетона) | м3 | 0.7
7 | ЗАСИПВАНЕ ТЕСНИ ИЗКОПИ БЕЗ ТРАМБОВАНЕ | м3 | 0.91
8 | УПЛЪТНЯВАНЕ ЗЕМНИ ПОЧВИ С РЪЧНА ТРАМБОВКА НА ПЛАСТОВЕ ОТ 10СМ | м3 | 0.91
9 | ДОСТАВКА И МОНТАЖ НА ЦЕНТРИРАЩО УСТРОЙСТВО-3,69 кг. | бр. | 1
10 | ДОСТАВКА НА ВИЗИРНА МАРКА | бр. | 1
| ВИЗИРЕН СТЪЛБ ЗА СКАЛНА ОСНОВА |  |  |  | 0
| ЗА 4 БР. ВЕЗИРЕН СТЪЛБ |  |  |  | 0
5. ПИЕЗОМЕТРИ-6 БР., ОБЩА ДЪЛЖИНА-164 М.
1 | СОНДАЖЕН ОТВОР Ф132 | м | 164
2 | ДОСТАВКА И МОНТАЖ НА ОБСАДНА ТРЪБА PVC Ф 63х4,7 мм | м | 131
3 | ЗАПЪЛВАНЕ С ФИЛЦ НА ПРОСТРАНСТВОТО М/У ТРЪБАТА И СОНДАЖА | м3 | 2
4 | ДОСТАВКА НА МУФИ PVC 63 | бр. | 33
5 | ДОСТАВКА НА PVC ТРЪБИ Ф63х4.7 мм | м | 33
6 | НАПРАВА НА ОТВОРИ Ф8 ММ В ТРЪБИ | бр. | 648
7 | ПОЛАГАНЕ НА ГЕОТЕКСТИЛ ОКОЛО ТРЪБАТА-0,18 М2 | м2 | 1.08
8 | ПОЛАГАНЕ НА ПОЛИЕТИЛЕН ОКОЛО ТРЪБАТА-0,36 М2 | м2 | 2.16
9 | ОБВЪРЗВАНЕ С ПОЦИНКОВАНА ТЕЛ, 1бр.=4 м.-0,37чч : 4м. | м | 24
10 | ДОСТАВКА И МОНТАЖ НА ОБСАДНА ТРЪБА Ф108 | м | 13.8
11 | КОФРАЖ ЗА КОЛОНИ, ЧАШКИ НА КОЛОНИ И ПОДОБНИ | м2 | 9.6
12 | РЪЧНО ПРИГОТВЯНЕ НА БЕТОН В20 - ОБЕМ ДО ДО 1 М3 | м3 | 2.1
13 | РЪЧНО ПРЕНАСЯНЕ НА БЕТОН НА 50 М. | м3 | 2.1
14 | РЪЧНО ПОЛАГАНЕ НА БЕТОН-ДО 1 М3(без стойността на бетона) | м3 | 2.1
15 | Н-ВА МЕТАЛНА КАПАЧКА НА ПИЕЗОМЕТЪР | бр. | 6
| ПИЕЗОМЕТРИ-6 БР., ОБЩА ДЪЛЖИНА-164 М. |  |  |  | 0
6. ПИЕЗОМЕТРИ-ЗАСКАЛЕН УЧАСТЪК-3 БР., ОБЩА ДЪЛЖИНА-82 М.
1 | СОНДАЖЕН ОТВОР Ф132 | м | 82
2 | ДОСТАВКА И МОНТАЖ НА ОБСАДНА ТРЪБА PVC Ф 63х4,7 мм | м | 67.3
3 | ЗАПЪЛВАНЕ С ФИЛЦ НА ПРОСТРАНСТВОТО М/У ТРЪБАТА И СОНДАЖА | м3 | 1
4 | ДОСТАВКА НА МУФИ PVC 63 | бр. | 17
5 | ДОСТАВКА НА PVC ТРЪБИ Ф63х4.7 мм | м | 16.5
6 | НАПРАВА НА ОТВОРИ Ф8 ММ В ТРЪБИ | бр. | 324
7 | ПОЛАГАНЕ НА ГЕОТЕКСТИЛ ОКОЛО ТРЪБАТА-0,18 М2 | м2 | 0.54
8 | ПОЛАГАНЕ НА ПОЛИЕТИЛЕН ОКОЛО ТРЪБАТА-0,36 М2 | м2 | 1.08
9 | ОБВЪРЗВАНЕ С ПОЦИНКОВАНА ТЕЛ, 1бр.=4 м.-0,37чч : 4м. | м | 12
10 | ДОСТАВКА И МОНТАЖ НА ОБСАДНА ТРЪБА Ф108 | м | 8.85
11 | КОФРАЖ ЗА КОЛОНИ, ЧАШКИ НА КОЛОНИ И ПОДОБНИ | м2 | 4.8
12 | РЪЧНО ПРИГОТВЯНЕ НА БЕТОН В20 - ОБЕМ ДО ДО 1 М3 | м3 | 1.05
13 | РЪЧНО ПРЕНАСЯНЕ НА БЕТОН НА 50 М. | м3 | 1.05
14 | РЪЧНО ПОЛАГАНЕ НА БЕТОН-ДО 1 М3(без стойността на бетона) | м3 | 1.05
15 | Н-ВА МЕТАЛНА КАПАЧКА НА ПИЕЗОМЕТЪР | бр. | 3
| ПИЕЗОМЕТРИ-ЗАСКАЛЕН УЧАСТЪК-3 БР., ОБЩА ДЪЛЖИНА-82 М. |  |  |  | 0
| ВСИЧКО СТЕНА ''ЖЕКОВ ВИР'' |  |  |  | 0
| ОБЩО ПО Т.А /КОНТРОЛНО-ИЗМЕРВАТЕЛНА СИСТЕМА/ |  |  |  | 0
Б. ГОДИШЕН КОНТРОЛ
1 | ОГЛЕД И ОЦЕНКА НА СЪСТОЯНИЕТО НА ОБЕКТА-2 ПЪТИ/ГОД.
1.1. | ПЪРВА ГОДИНА | бр. | 2
1.2. | ВТОРА ГОДИНА | бр. | 2
1.3. | ТРЕТА ГОДИНА | бр. | 2
| ОБЩО Т.1: |  |  |  | 0
2. | НУЛЕВО ИЗМЕРВАНЕ НА "КИС", СТЕНА "ЖЕКОВ ВИР" | бр. | 1 |  | 0
3. | НУЛЕВО ИЗМЕРВАНЕ НА "КИС", СТЕНА "ЗЛАТИШКО КАЛЕ" | бр. | 1 |  | 0
4. | ИЗМЕРВАНЕ НА ХОРИЗОНТАЛНИ И ВЕРТИКАЛНИ ДЕФОРМАЦИИ СТЕНА "ЖЕКОВ ВИР"- 4 ПЪТИ/ГОД.
4.1. | ПЪРВА ГОДИНА | бр. | 4
4.2. | ВТОРА ГОДИНА | бр. | 4
4.3. | ТРЕТА ГОДИНА | бр. | 4
| ОБЩО Т.4: |  |  |  | 0
5. | ИЗМЕРВАНЕ НА ХОРИЗОНТАЛНИ И ВЕРТИКАЛНИ ДЕФОРМАЦИИ СТЕНА "ЗЛАТИШКО КАЛЕ"-2 ПЪТИ/ГОД.
5.1. | ПЪРВА ГОДИНА | бр. | 2
5.2. | ВТОРА ГОДИНА | бр. | 2
5.3. | ТРЕТА ГОДИНА | бр. | 2
| ОБЩО Т.5: |  |  |  | 0
6. | НАБЛЮДЕНИЯ НА ПИЕЗОМЕТРИЧНАТА ПОВЪРХНОСТ-2 ПЪТИ/ГОД.
6.1. | ПЪРВА ГОДИНА | бр. | 2
6.2. | ВТОРА ГОДИНА | бр. | 2
6.3. | ТРЕТА ГОДИНА | бр. | 2
| ОБЩО Т.6: |  |  |  | 0
7. | ВЗЕМАНЕ НА ВОДНИ ПРОБИ-2 ПЪТИ/ГОД. ЗА ДВЕТЕ СТЕНИ
7.1. | ПЪРВА ГОДИНА | бр. | 4
7.2. | ВТОРА ГОДИНА | бр. | 4
7.3. | ТРЕТА ГОДИНА | бр. | 4
| ОБЩО Т.7: |  |  |  | 0
8. | АНАЛИЗ НА ВОДНИ ПРОБИ-2 ПЪТИ/ГОД. ЗА ДВЕТЕ СТЕНИ
8.1. | ПЪРВА ГОДИНА | бр. | 4
8.2. | ВТОРА ГОДИНА | бр. | 4
8.3. | ТРЕТА ГОДИНА | бр. | 4
| ОБЩО Т.8: |  |  |  | 0
9. | ГОДИШЕН ДОКЛАД ЗА ИЗВЪРШЕНИ НАБЛЮДЕНИЯ | бр. | 3
10. | ПОЧИСТВАНЕ НА КАНАЛИ СТЕНА "ЖЕКОВ ВИР" ОБЕМ ЗА ЕДНА ГОДИНА-364 М3
| ПЪРВА ГОДИНА | м3 | 364
| ВТОРА ГОДИНА | м3 | 364
| ТРЕТА ГОДИНА | м3 | 364
| ОБЩО Т.10: |  |  |  | 0
11. | ПОЧИСТВАНЕ НА КАНАЛИ СТЕНА "ЗЛАТИШКО КАЛЕ" ОБЕМ ЗА ЕДНА ГОДИНА-426 М3
| ПЪРВА ГОДИНА | м3 | 426
| ВТОРА ГОДИНА | м3 | 426
| ТРЕТА ГОДИНА | м3 | 426
| ОБЩО Т.11: |  |  |  | 0
| ОБЩО ПО Т.Б /ГОДИШЕН КОНТРОЛ/: |  |  |  | 0
| ОБЩА СТОЙНОСТ ЗА ОБЕКТА БЕЗ ДДС /Т.А+Т.Б/: |  |  |  | 0