## Pril_9
Образец - Приложение № 9
КОЛИЧЕСТВЕНО-СТОЙНОСТНА СМЕТКА
/В ЛЕВА/
№ | Наименование | Мярка | К-во | Цена | Стойност
А/ВЪЗСТАНОВИТЕЛНИ ДЕЙНОСТИ
| I.ВЪЗСТАНОВЯВАНЕ НА ПИЕЗОМЕТРИ | бр. | 7
| 1.Възстановяване на пиезометър № 12а - 18 м. | бр. | 1
1 | СОНДАЖЕН ОТВОР Ф132(ТНС 11-02-01-01-0465-7) | м | 18
2 | ДОСТАВКА И МОНТАЖ НА ОБСАДНА РVС ТРЪБА Ф 63х3-МУФИРАНА(ТНС 11-02-01-03-0510-2) | м | 18.4
3 | ПРОБИВАНЕ НА ДУПКИ В РVС ТРЪБА (ТНС 06-01-01-16-0180-21) | бр. | 160
4 | ЗАПЪЛВАНЕ С ФИЛЦ НА ПРОСТРАНСТВОТО М/У ТРЪБАТА И СОНДАЖА-ТРУД ПО СЕК 01.066 | м3 | 0.187
5 | ИЗКОП ЯМИ РЪЧНО В ЗЕМНИ ПОЧВИ, ДЪЛБОЧИНА ДО 1 М. (СЕК 01.021) | м3 | 0.4
6 | КОФРАЖ ЗА БЕТОННИ БЛОКОВЕ (СЕК 02.084) | м2 | 2.6
7 | РЪЧНО ПРИГОТВЯНЕ НА БЕТОН В20 - ОБЕМ ДО ДО 1 М3 - СЕК 04.821 | м3 | 0.31
8 | РЪЧНО ПОЛАГАНЕ НА БЕТОН-ДО 1 М3(без стойността на бетона)-СЕК 04.910 | м3 | 0.31
9 | ДОСТАВКА И МОНТАЖ НА ОБСАДНА ТРЪБА Ф110 PVC-U(ТНС 11-02-01-03-0510-2) | м | 1.4
10 | ЦИМЕНТОВ РАЗТВОР М 30 | м3 | 0.01
11 | ДОСТАВКА НА КАПА PVC Ф 110 | бр. | 1
12 | ОБРАТЕН НАСИП (СЕК 01.066) | м3 | 0.15
1.Възстановяване на пиезометър № 12а - 18 м.
| 2.Възстановяване на пиезометър № 16а - 27 м. | бр. | 1
1 | СОНДАЖЕН ОТВОР Ф132(ТНС 11-02-01-01-0465-7,С-к за сонд.работи-Табл.10.6) | м | 27
2 | ДОСТАВКА И МОНТАЖ НА ОБСАДНА РVС ТРЪБА Ф 63х3-МУФИРАНА(ТНС 11-02-01-03-0510-2) | м | 27.4
3 | ПРОБИВАНЕ НА ДУПКИ В РVС ТРЪБА (ТНС 06-01-01-16-0180-21) | бр. | 160
4 | ЗАПЪЛВАНЕ С ФИЛЦ НА ПРОСТРАНСТВОТО М/У ТРЪБАТА И СОНДАЖА-ТРУД ПО СЕК 01.066 | м3 | 0.286
5 | ИЗКОП ЯМИ РЪЧНО В ЗЕМНИ ПОЧВИ, ДЪЛБОЧИНА ДО 1 М. (СЕК 01.021) | м3 | 0.4
6 | КОФРАЖ ЗА БЕТОННИ БЛОКОВЕ (СЕК 02.084) | м2 | 2.6
7 | РЪЧНО ПРИГОТВЯНЕ НА БЕТОН В20 - ОБЕМ ДО ДО 1 М3 - СЕК 04.821 | м3 | 0.31
8 | РЪЧНО ПОЛАГАНЕ НА БЕТОН-ДО 1 М3(без стойността на бетона)-СЕК 04.910 | м3 | 0.31
9 | ДОСТАВКА И МОНТАЖ НА ОБСАДНА ТРЪБА Ф110 PVC-U(ТНС 11-02-01-03-0510-2) | м | 1.4
10 | ЦИМЕНТОВ РАЗТВОР М 30 | м3 | 0.01
11 | ДОСТАВКА НА КАПА PVC Ф 110 | бр. | 1
12 | ОБРАТЕН НАСИП (СЕК 01.066) | м3 | 0.15
2.Възстановяване на пиезометър № 16а - 27 м.
| 3.Възстановяване на пиезометър № 23а - 23 м. | бр. | 1
1 | СОНДАЖЕН ОТВОР Ф132(ТНС 11-02-01-01-0465-7) | м | 23
2 | ДОСТАВКА И МОНТАЖ НА ОБСАДНА РVС ТРЪБА Ф 63х3-МУФИРАНА(ТНС 11-02-01-03-0510-2) | м | 23.4
3 | ПРОБИВАНЕ НА ДУПКИ В РVС ТРЪБА (ТНС 06-01-01-16-0180-21) | бр. | 160
4 | ЗАПЪЛВАНЕ С ФИЛЦ НА ПРОСТРАНСТВОТО М/У ТРЪБАТА И СОНДАЖА-ТРУД ПО СЕК 01.066 | м3 | 0.242
5 | ИЗКОП ЯМИ РЪЧНО В ЗЕМНИ ПОЧВИ, ДЪЛБОЧИНА ДО 1 М. (СЕК 01.021) | м3 | 0.4
6 | КОФРАЖ ЗА БЕТОННИ БЛОКОВЕ (СЕК 02.084) | м2 | 2.6
7 | РЪЧНО ПРИГОТВЯНЕ НА БЕТОН В20 - ОБЕМ ДО ДО 1 М3 - СЕК 04.821 | м3 | 0.31
8 | РЪЧНО ПОЛАГАНЕ НА БЕТОН-ДО 1 М3(без стойността на бетона)-СЕК 04.910 | м3 | 0.31
9 | ДОСТАВКА И МОНТАЖ НА ОБСАДНА ТРЪБА Ф110 PVC-U(ТНС 11-02-01-03-0510-2) | м | 1.4
10 | ЦИМЕНТОВ РАЗТВОР М 30 | м3 | 0.01
11 | ДОСТАВКА НА КАПА PVC Ф 110 | бр. | 1
12 | ОБРАТЕН НАСИП (СЕК 01.066) | м3 | 0.15
3.Възстановяване на пиезометър № 23а - 23 м.
| 4.Възстановяване на пиезометър № 25а - 23 м. | бр. | 1
1 | СОНДАЖЕН ОТВОР Ф132(ТНС 11-02-01-01-0465-7) | м | 23
2 | ДОСТАВКА И МОНТАЖ НА ОБСАДНА РVС ТРЪБА Ф 63х3-МУФИРАНА(ТНС 11-02-01-03-0510-2) | м | 23.4
3 | ПРОБИВАНЕ НА ДУПКИ В РVС ТРЪБА (ТНС 06-01-01-16-0180-21) | бр. | 160
4 | ЗАПЪЛВАНЕ С ФИЛЦ НА ПРОСТРАНСТВОТО М/У ТРЪБАТА И СОНДАЖА-ТРУД ПО СЕК 01.066 | м3 | 0.242
5 | ИЗКОП ЯМИ РЪЧНО В ЗЕМНИ ПОЧВИ, ДЪЛБОЧИНА ДО 1 М. (СЕК 01.021) | м3 | 0.4
6 | КОФРАЖ ЗА БЕТОННИ БЛОКОВЕ (СЕК 02.084) | м2 | 2.6
7 | РЪЧНО ПРИГОТВЯНЕ НА БЕТОН В20 - ОБЕМ ДО ДО 1 М3 - СЕК 04.821 | м3 | 0.31
8 | РЪЧНО ПОЛАГАНЕ НА БЕТОН-ДО 1 М3(без стойността на бетона)-СЕК 04.910 | м3 | 0.31
9 | ДОСТАВКА И МОНТАЖ НА ОБСАДНА ТРЪБА Ф110 PVC-U(ТНС 11-02-01-03-0510-2) | м | 1.4
10 | ЦИМЕНТОВ РАЗТВОР М 30 | м3 | 0.01
11 | ДОСТАВКА НА КАПА PVC Ф 110 | бр. | 1
12 | ОБРАТЕН НАСИП (СЕК 01.066) | м3 | 0.15
4.Възстановяване на пиезометър № 25а - 23 м.
| 5.Възстановяване на обсадна тръба на пиезометър № 9 | бр. | 1
1 | РАЗБИВАНЕ НА БЕТОН С КЪРТАЧ (СЕК 04.947) | м3 | 0.31
2 | КОФРАЖ ЗА БЕТОННИ БЛОКОВЕ (СЕК 02.084) | м2 | 2.6
3 | РЪЧНО ПРИГОТВЯНЕ НА БЕТОН В20 - ОБЕМ ДО ДО 1 М3 - СЕК 04.821 | м3 | 0.31
4 | РЪЧНО ПОЛАГАНЕ НА БЕТОН-ДО 1 М3(без стойността на бетона)-СЕК 04.910 | м3 | 0.31
5 | ДОСТАВКА И МОНТАЖ НА ОБСАДНА ТРЪБА Ф110 PVC-U(ТНС 11-02-01-03-0510-2) | м | 1.4
6 | ЦИМЕНТОВ РАЗТВОР М 30 | м3 | 0.01
7 | ДОСТАВКА НА КАПА PVC Ф 110 | бр. | 1
5.Възстановяване на обсадна тръба на пиезометър № 9
| 6.Възстановяване на обсадна тръба на пиезометър № 21 | бр. | 1
1 | РАЗБИВАНЕ НА БЕТОН С КЪРТАЧ (СЕК 04.947) | м3 | 0.31
2 | КОФРАЖ ЗА БЕТОННИ БЛОКОВЕ (СЕК 02.084) | м2 | 2.6
3 | РЪЧНО ПРИГОТВЯНЕ НА БЕТОН В20 - ОБЕМ ДО ДО 1 М3 - СЕК 04.821 | м3 | 0.31
4 | РЪЧНО ПОЛАГАНЕ НА БЕТОН-ДО 1 М3(без стойността на бетона)-СЕК 04.910 | м3 | 0.31
5 | ДОСТАВКА И МОНТАЖ НА ОБСАДНА ТРЪБА Ф110 PVC-U(ТНС 11-02-01-03-0510-2) | м | 1.4
6 | ЦИМЕНТОВ РАЗТВОР М 30 | м3 | 0.01
7 | ДОСТАВКА НА КАПА PVC Ф 110 | бр. | 1
6.Възстановяване на обсадна тръба на пиезометър № 21
| 7.Възстановяване на обсадна тръба на пиезометър № 26 | бр. | 1
1 | РАЗБИВАНЕ НА БЕТОН С КЪРТАЧ (СЕК 04.947) | м3 | 0.31
2 | КОФРАЖ ЗА БЕТОННИ БЛОКОВЕ (СЕК 02.084) | м2 | 2.6
3 | РЪЧНО ПРИГОТВЯНЕ НА БЕТОН В20 - ОБЕМ ДО ДО 1 М3 - СЕК 04.821 | м3 | 0.31
4 | РЪЧНО ПОЛАГАНЕ НА БЕТОН-ДО 1 М3(без стойността на бетона)-СЕК 04.910 | м3 | 0.31
5 | ДОСТАВКА И МОНТАЖ НА ОБСАДНА ТРЪБА Ф110 PVC-U(ТНС 11-02-01-03-0510-2) | м | 1.4
6 | ЦИМЕНТОВ РАЗТВОР М 30 | м3 | 0.01
7 | ДОСТАВКА НА КАПА PVC Ф 110 | бр. | 1
7.Възстановяване на обсадна тръба на пиезометър № 26
I.ВЪЗСТАНОВЯВАНЕ НА ПИЕЗОМЕТРИ
| II.ПОЧИСТВАНЕ НА КАНАЛИ ЗА ВЪНШНИ ПОВЪРХНОСТНИ ВОДИ | бр. | 1
| 1.Почистване на канали за външни повърхностни води-първа година | бр. | 1
1 | ИЗСИЧАНЕ НА ХРАСТИ И ГОРА РЪЧНО ПРИ ДЕБЕЛИНА НА ДЪРВЕТАТА ДО 10СМ(СЕК 01.002) | 100 м2 | 20
2 | ИЗКОРЕНЯВАНЕ ХРАСТИ И ГОРА РЪЧ. ПРИ ДЕБЕЛИНА НА ДЪРВЕТАТА ДО 10СМ(СЕК 01.004) | 100 м2 | 20
3 | ПОЧИСТВАНЕ НА КАНАЛ-ИЗКОП С БАГЕР В ЗЕМНИ ПОЧВИ НА ОТВАЛ(СЕК 01.311) | м3 | 180
4 | ПОЧИСТВАНЕ НА КАНАЛ-РЪЧНО В З. П. С ПРЕХВЪРЛЯНЕ НА 3 М (СЕК 01.011) | м3 | 20
1.Почистване на канали за външни повърхностни води-първа година
| 2.Почистване на канали за външни повърхностни води-втора година | бр. | 1
1 | ИЗСИЧАНЕ НА ХРАСТИ И ГОРА РЪЧНО ПРИ ДЕБЕЛИНА НА ДЪРВЕТАТА ДО 10СМ(СЕК 01.002) | 100 м2 | 10
2 | ИЗКОРЕНЯВАНЕ ХРАСТИ И ГОРА РЪЧ. ПРИ ДЕБЕЛИНА НА ДЪРВЕТАТА ДО 10СМ(СЕК 01.004) | 100 м2 | 10
3 | ПОЧИСТВАНЕ НА КАНАЛ-ИЗКОП С БАГЕР В ЗЕМНИ ПОЧВИ НА ОТВАЛ(СЕК 01.311) | м3 | 180
4 | ПОЧИСТВАНЕ НА КАНАЛ-РЪЧНО В З. П. С ПРЕХВЪРЛЯНЕ НА 3 М (СЕК 01.011) | м3 | 20
2.Почистване на канали за външни повърхностни води-втора година
| 3.Почистване на канали за външни повърхностни води-трета година | бр. | 1
1 | ИЗСИЧАНЕ НА ХРАСТИ И ГОРА РЪЧНО ПРИ ДЕБЕЛИНА НА ДЪРВЕТАТА ДО 10СМ(СЕК 01.002) | 100 м2 | 10
2 | ИЗКОРЕНЯВАНЕ ХРАСТИ И ГОРА РЪЧ. ПРИ ДЕБЕЛИНА НА ДЪРВЕТАТА ДО 10СМ(СЕК 01.004) | 100 м2 | 10
3 | ПОЧИСТВАНЕ НА КАНАЛ-ИЗКОП С БАГЕР В ЗЕМНИ ПОЧВИ НА ОТВАЛ(СЕК 01.311) | м3 | 180
4 | ПОЧИСТВАНЕ НА КАНАЛ-РЪЧНО В З. П. С ПРЕХВЪРЛЯНЕ НА 3 М (СЕК 01.011) | м3 | 20
3.Почистване на канали за външни повърхностни води-трета година
II.ПОЧИСТВАНЕ НА КАНАЛИ ЗА ВЪНШНИ ПОВЪРХНОСТНИ ВОДИ
| III.ПОЧИСТВАНЕ И ВЪЗСТАНОВЯВАНЕ НА ЛЯВА РИГУЛНА КАНАВКА 330 М. | бр. | 1
| 1.Почистване и възстановяване на лява ригулна канавка 330 м.-първа година | бр. | 1
1 | ПОЧИСТВАНЕ НА КАНАВКА 110 М.-РЪЧНО В З. П. С ПРЕХВЪРЛЯНЕ НА 3 М (СЕК 01.011) | м3 | 3.3
2 | ДОИЗКОПАВАНЕ ЗА КАНАВКА 220 М.-РЪЧНО В З. П. С ПРЕХВЪРЛЯНЕ НА 3 М (СЕК 01.011) | м3 | 35.2
3 | УПЛЪТНЯВАНЕ НА ЛЕГЛОТО 220 М.-РЪЧНО С МЕХАНИЧНА ТРАМБОВКА-СЕК 01.071 и 23.087 | м3 | 35.2
4 | ДОСТАВКА, ПОЛАГАНЕ И ТРАМБОВАНЕ НА ПЯСЪЧНА ПОДЛОЖКА 8 СМ.-СЕК 23.081 | м3 | 22
5 | ИЗРАБОТКА И МОНТАЖ НА ЗАВАРЕНИ МРЕЖИ 15Х15 ПРИ ДЕБЕЛИНА ДО 5 ММ(СЕК 03.011) | кг | 567.6
6 | БЕТОНОВА ОБЛИЦОВКА КАНАВКА 10 СМ. (СЕК 27.211) | 100 м2 | 2.86
7 | ЗАПЪЛВАНЕ ФУГИ С ГОТОВА ПЛАСТИФИЦИРАНА СМЕС С ДЪЛБОЧ.ДО 12 СМ. (СЕК 27.245) | 100 м. | 0.156
1.Почистване и възстановяване на лява ригулна канавка 330 м.-първа година
| 2.Почистване на лява ригулна канавка 330 м.-втора година | бр. | 1
1 | ПОЧИСТВАНЕ НА КАНАВКА-РЪЧНО В З. П. С ПРЕХВЪРЛЯНЕ НА 3 М (СЕК 01.011) | м3 | 9.9
2.Почистване на лява ригулна канавка 330 м.-втора година
| 3.Почистване на лява ригулна канавка 330 м.-трета година | бр. | 1
1 | ПОЧИСТВАНЕ НА КАНАВКА-РЪЧНО В З. П. С ПРЕХВЪРЛЯНЕ НА 3 М (СЕК 01.011) | м3 | 9.9
3.Почистване на лява ригулна канавка 330 м.-трета година
III.ПОЧИСТВАНЕ И ВЪЗСТАНОВЯВАНЕ НА ЛЯВА РИГУЛНА КАНАВКА 330 М.
| IV.ПОЧИСТВАНЕ И ВЪЗСТАНОВЯВАНЕ НА ДЯСНА РИГУЛНА КАНАВКА 253 М. | бр. | 1
| 1.Почистване и възстановяване на дясна ригулна канавка 253 м.-първа година | бр. | 1
1 | ПОЧИСТВАНЕ НА КАНАВКА 200 М.-РЪЧНО В З. П. С ПРЕХВЪРЛЯНЕ НА 3 М (СЕК 01.011) | м3 | 6
2 | ПОЧИСТВАНЕ КАНАВКА 53 М. ОТ РАЗРУШЕНА БЕТ.ОБ-ВКА-ПРЕХВЪРЛЯНЕ НА 3 М(СЕК 01.062) | м3 | 2.65
3 | ДОИЗКОПАВАНЕ ЗА КАНАВКА 53 М.-РЪЧНО В З. П. С ПРЕХВЪРЛЯНЕ НА 3 М (СЕК 01.011) | м3 | 8.5
4 | УПЛЪТНЯВАНЕ НА ЛЕГЛОТО 53 М.-РЪЧНО С МЕХАНИЧНА ТРАМБОВКА-СЕК 01.071 и 23.087 | м3 | 8.5
5 | ДОСТАВКА, ПОЛАГАНЕ И ТРАМБОВАНЕ НА ПЯСЪЧНА ПОДЛОЖКА 8 СМ.-СЕК 23.081 | м3 | 5.3
6 | ИЗРАБОТКА И МОНТАЖ НА ЗАВАРЕНИ МРЕЖИ 15Х15 ПРИ ДЕБЕЛИНА ДО 5 ММ(СЕК 03.011) | кг | 136.74
7 | БЕТОНОВА ОБЛИЦОВКА КАНАВКА 10 СМ. (СЕК 27.211) | 100 м2 | 0.689
8 | ЗАПЪЛВАНЕ ФУГИ С ГОТОВА ПЛАСТИФИЦИРАНА СМЕС С ДЪЛБОЧ.ДО 12 СМ. (СЕК 27.245) | 100 м. | 0.039
1.Почистване и възстановяване на дясна ригулна канавка 253 м.-първа година
| 2.Почистване на дясна ригулна канавка 253 м.-втора година | бр. | 1
1 | ПОЧИСТВАНЕ НА КАНАВКА-РЪЧНО В З. П. С ПРЕХВЪРЛЯНЕ НА 3 М (СЕК 01.011) | м3 | 7.59
2.Почистване на дясна ригулна канавка 253 м.-втора година
| 3.Почистване на дясна ригулна канавка 253 м.-трета година | бр. | 1
1 | ПОЧИСТВАНЕ НА КАНАВКА-РЪЧНО В З. П. С ПРЕХВЪРЛЯНЕ НА 3 М (СЕК 01.011) | м3 | 7.59
3.Почистване на дясна ригулна канавка 253 м.-трета година
IV.ПОЧИСТВАНЕ И ВЪЗСТАНОВЯВАНЕ НА ДЯСНА РИГУЛНА КАНАВКА 253 М.
| V.ПОЧИСТВАНЕ КАНАВКА ПО БЕРМА НА КОТА 165 М. | бр. | 1
| 1.Почистване канавка по берма на кота 165 м.-първа година | бр. | 1
1 | ПОЧИСТВАНЕ НА КАНАВКА-РЪЧНО В З. П. С ПРЕХВЪРЛЯНЕ НА 3 М (СЕК 01.011) | м3 | 18.5
1.Почистване канавка по берма на кота 165 м.-първа година
| 2.Почистване канавка по берма на кота 165 м.-втора година | бр. | 1
1 | ПОЧИСТВАНЕ НА КАНАВКА-РЪЧНО В З. П. С ПРЕХВЪРЛЯНЕ НА 3 М (СЕК 01.011) | м3 | 18.5
2.Почистване канавка по берма на кота 165 м.-втора година
| 3.Почистване канавка по берма на кота 165 м.-трета година | бр. | 1
1 | ПОЧИСТВАНЕ НА КАНАВКА-РЪЧНО В З. П. С ПРЕХВЪРЛЯНЕ НА 3 М (СЕК 01.011) | м3 | 18.5
3.Почистване канавка по берма на кота 165 м.-трета година
V.ПОЧИСТВАНЕ КАНАВКА ПО БЕРМА НА КОТА 165 М.
| VI.ВЪЗСТАНОВЯВАНЕ НА ДРЕНАЖЕН ФИЛТЪР И ДРЕНАЖЕН ТАМПОН | бр. | 1
| 1.Възстановяване на дренажен филтър на дренажен тампон | бр. | 1
1 | РЪЧЕН ИЗКОП ПО ДЪЛЖИНАТА НА БЕТ.КОЖУХ С ШИР. ДО 0.6М., ДЪЛБ. ДО 2М.(СЕК 01.031) | м3 | 27
2 | ДОСТАВКА И ПОЛАГАНЕ НА ФИЛТРИРАЩ ГЕОТЕКСТИЛ 500 ГР/М2 | м2 | 45.9
3 | ДОСТАВКА И ПОЛАГАНЕ НА СЕПАРИРАЩ ГЕОТЕКСТИЛ 300-400 ГР/М2 | м2 | 45.9
4 | ОБРАТЕН НАСИП С УПЛЪТНЯВАНЕ НА ЗЕМНИ МАСИ-ДЪНО ИЗКОП (СЕК 23.087) | м3 | 3.5
5 | ДОСТАВКА И ПОЛАГАНЕ (ПРЕХВЪРЛЯНЕ) НА ДРЕНАЖЕН МАТЕРИАЛ-ЧАКЪЛ (СЕК 01.062) | бр. | 15.85
6 | ОБРАТЕНО ЗАСИПВАНЕ НА БЕТОНОВ КОЖУХ ( СЕК 01.066) | м3 | 23.5
1.Възстановяване на дренажен филтър на дренажен тампон
VI.ВЪЗСТАНОВЯВАНЕ НА ДРЕНАЖЕН ФИЛТЪР И ДРЕНАЖЕН ТАМПОН
| VIII.ПОСТАВЯНЕ НА ТАБЕЛИ | бр. | 50
| 1.Табели с размери 60х25 | бр. | 25
1 | НАБИВАНЕ НА ДЪРВЕНИ КОЛОВЕ ЗА ТАБЕЛИ (ТНС 9, СТР.43, Ш. 0214, 0215, 0216, 0217) | бр. | 25
1.Табели с размери 60х25
| 2.Табели 25х25 с номера на пиезометри | бр. | 25
1 | НАБИВАНЕ НА ДЪРВЕНИ КОЛОВЕ ЗА ТАБЕЛИ (ТНС 9, СТР.43, Ш. 0214, 0215, 0216, 0217) | бр. | 25
2.Табели 25х25 с номера на пиезометри
VIII.ПОСТАВЯНЕ НА ТАБЕЛИ
А/ВЪЗСТАНОВИТЕЛНИ ДЕЙНОСТИ
Б/ДЕЙНОСТИ ПО НАБЛЮДЕНИЯ, ИЗМЕРВАНИЯ И ОПРОБВАНИЯ
1.Измерване на хоризонтални и вертикални деформации
1 | ПЪРВА ГОДИНА | бр. | 1
2 | ВТОРА ГОДИНА | бр. | 1
3 | ТРЕТА ГОДИНА | бр. | 1
1.Измерване на хоризонтални и вертикални деформации
2.Оглед и оценка състоянието на хвостохранилищeто
1 | ПЪРВА ГОДИНА | бр. | 2
2 | ВТОРА ГОДИНА | бр. | 2
3 | ТРЕТА ГОДИНА | бр. | 2
2.Оглед и оценка състоянието на хвостохранилищeто
3.Измерване на водните нива в пиезометрите на хвостохранилището
1 | ПЪРВА ГОДИНА | бр. | 1
2 | ВТОРА ГОДИНА | бр. | 1
3 | ТРЕТА ГОДИНА | бр. | 1
3.Измерване на водните нива в пиезометрите на хвостохранилището
4.Вземане и анализ на водни проби - дренажни води
1 | ПЪРВА ГОДИНА | бр. | 1
2 | ВТОРА ГОДИНА | бр. | 1
3 | ТРЕТА ГОДИНА | бр. | 1
4.Вземане и анализ на водни проби - дренажни води
5.Изследване на биомаса - тревни видове
1 | ПЪРВА ГОДИНА | бр. | 1
2 | ВТОРА ГОДИНА | бр. | 1
3 | ТРЕТА ГОДИНА | бр. | 1
5.Изследване на биомаса - тревни видове
6.Годишни доклади за провеждания мониторинг
1 | ПЪРВА ГОДИНА | бр. | 1
2 | ВТОРА ГОДИНА | бр. | 1
3 | ТРЕТА ГОДИНА | бр. | 1
6.Годишни доклади за провеждания мониторинг
Б/ДЕЙНОСТИ ПО НАБЛЮДЕНИЯ, ИЗМЕРВАНИЯ и ОПРОБВАНИЯ
ОБЩО ЗА ОБЕКТА БЕЗ ДДС