## ОП1
Приложение № 3.1
КОЛИЧЕСТВЕНО СТОЙНОСТНА СМЕТКА ПО ОП №1 С ПРЕДМЕТ:
„Провеждане на контролно-измервателни, възстановителни и поддържащи дейности на хвостохранилище „Радка”
за период от пет години”
| № | Н а и м е н о в а н и е н а в и д о в е т е р а б о т и | Мярка | Коли-чество | Единична цена (лв) | Стойност (лв)
ЕТАП 1:Възстановителни дейности
1.Възстановяване проводимостта на югоизточната охранителна канавка
| 1.1. | Изкоп ръчно с ширина до 1,2м и дълбочина до 2м | m3 | 125 |  | 0
| 1.2. | Прехвърляне на земни почви до 3м хоризонтално или 2м вертикално | m3 | 125 |  | 0
|  | 1.Възстановяване проводимостта на югоизточната охранителна канавка |  |  |  | 0
2.Възстановяване на ерозиралия участък
| 2.1. | Изкоп с багер в земни почви при нормални условия, на транспорт | m3 | 390 |  | 0
| 2.2. | Превоз със самосвал на 1,75км | t | 624 |  | 0
| 2.3. | Затревяване, първи етап | дка | 1.95 |  | 0
| 2.4. | Затревяване, втори етап | дка | 1.95 |  | 0
|  | 2.Възстановяване на ерозиралия участък |  |  |  | 0
3. Изграждане на наблюдателни стълбове
| 3.1. | Изкоп на ями 0.3-2м2 и дълбочина до 2м ръчно в земни почви | m3 | 4.5 |  | 0
| 3.2. | Кофраж. Тръба PVC Ø315 - SN4 за канализация | m | 2.9 |  | 0
| 3.3. | Доставка и монтаж на заготвена армировка за ХТС | kg. | 13 |  | 0
| 3.4. | Доставка и монтаж на устройство за центриране | бр. | 1 |  | 0
| 3.5. | Полагане на бетон за основи и фундаменти ръчно | m3 | 1.1 |  | 0
| 3.6. | Засипване на тесни изкопи без трамбоване | m3 | 2.8 |  | 0
| 3.7. | Уплътняване ръчно с трамбовка на земни почви на пластове по 10см. | m3 | 2.8 |  | 0
|  | Изграждане на наблюдателни стълбове за 1 бр. |  |  |  | 0
|  | 3. Изграждане на наблюдателни стълбове за 4 бр. |  |  |  | 0
|  | Всичко ЕТАП 1:Възстановителни дейности |  |  |  | 0
ЕТАП2: Мониторинг и поддръжка
| 1. | Оглед и оценка състоянието на обекта - два пъти в година | бр. | 10 |  | 0
| 2. | Базово измерване на КИС | бр. | 1 |  | 0
| 3. | Измервания за установяване на вертикални и хоризонтални деформации | бр. | 5 |  | 0
| 4. | Замерване нивата в пиезометричните сондажи от КИС | бр. | 10 |  | 0
| 5. | Почистване на крайпътни канавки | м | 4050 |  | 0
| 6. | Изсичане на храсти | м2 | 121.5 |  | 0
| 7. | Съставяне на доклад за провеждания мониторинг | бр. | 5 |  | 0
|  | Всичко ЕТАП2: Мониторинг и поддръжка |  |  |  | 0
|  | ОБЩО ЗА ОП1 БЕЗ ДДС: |  |  |  | 0